## VIET_ANH
B
1 | Baûn caùnh döôùi | Bottom flange
2 | Baûn caùnh treân | Top flange
3 | Baûn caùnh ( maët caét I ,J hoäp ) | Flange ( I , J box section )
4 | Baûn coù khoeùt loã | Voided slab , hollow slab
5 | Baûn cuûa maãu neo | Anchor plate
6 | Baûn maët caàu | Deck slab , deck plate
7 | Baûn maët caàu ñuùc beâ toâng taïi choã | Cast-in-site concrete slab
8 | Baûn ghi cheùp tính toaùn | Calculation note
9 | Baûn saøn | Floor slab
10 | Baûn naép hoäp | Top slab of box
11 | Baùn kính trong cuûa ñoaïn ñöôøng cong | Inside radius of curvature
12 | Baûo döôõng , duy tu | Maintenance
13 | Baûo veä coát theùp choáng gæ | Protection of reinforcement against corrison
14 | Baèng gang ñuùc | ... of cast iron
15 | Baèng theùp caùn | ... of laminated steel , rolled steel
16 | Baát lôïi | Unfavourable
17 | Baùn kính taùc duïng cuûa ñaàm duøi | Reach ( of vitrator )
18 | Beâ toâng coát theùp döï öùng löïc trong | Internal prestressed concrete
19 | Beâ toâng coát theùp döï öùng löïc ngoaøi | External prestressed concrete
20 | Beâ toâng | Concrete
21 | Beâ toâng coù troïng löôïmg thoâng thöôøng | Normal weight concrete
22 | Beâ toâng nheï | Light-weight concrete
23 | Beâ toâng nheï coù caùt | Sand light weight concrete
24 | Beâ toâng coát theùp thöôøng | Plain reinforced concrete
25 | Beâ toâng coát theùp döï öùng löïc | Prestressed concrete
26 | Beâ toâng thuûy coâng | Hydraulic concrete
27 | Beâ toâng ngheøo | Lean concrete ( low grade concrete )
28 | Beâ toâng phun | Gunned sprayed concrete
29 | Beà maët tieáp xuùc | Contact surface
30 | Beà maët ngoaøi | Extenor face
31 | Beà maët vaùn khuoân | Form exterior face
32 | Bieán daïng cuûa neo khi DUL truyeàn töø | Anchorage seating
33 | kích vaøo maáu neo
34 | Bieán daïng cuûa caùc thôù treân maët caét | Strain of the fibre on the section
35 | Bieán daïng co ngaét töông ñoái | Unit shortening
36 | Bieán daïng daõn daøi töông ñoái | Unit kengthening
37 | Bieán daïng quaù möùc | Excessive deformation
38 | Boá trí caùc ñieåm caét ñöùt coát theùp doïc cuûa daàm | Arrangement of longitudinal reinforcement cut-cut
39 | Bieåu ñoà bieán daïng tuyeán tính | Linear deformation diagram
40 | Bieán daïng do töø bieán | Deformation due to creep
41 | Bieán daïng theo thôøi gian | Time-dependent deformation
42 | Bieán daïng do co ngoùt | Shankage deformation
43 | Beâ toâng khoâng coát theùp | Unreinforce concrete , plain concrete
44 | Boùc lôùp beâ toâng baûo hoä | Removal of the concrete cover
45 | Baûn quaù ñoä | Transition slab
46 | Beä moùng | Footing
47 | Baûn coù söôøn | Ribbel slab
48 | Baûn coù nhieàu söôøn | Multi-rib slab
49 | Bieán daïng do uoán | Deformation due to bending
50 | Bieán daïng do löïc caét | Deformation due to shear
51 | Baûn chöõ nhaät goái giaûn ñôn treân 4 caïnh leân caùc daàm | Rectangular slab simpliy supported along all four side by beams
52 | Boá trí coát theùp | Installation of reinforceceent
53 | Baûn coù nhòp theo moät höôùng (baûn 2 caïnh) | One-way spanding slab (slab supported on two sides)
54 | Baûn coù nhòp theo 2 höôùng (baûn 4 caïnh) | Two-way spanding slab (slab supported on four sides)
55 | Baûn phaúng | Flat slab
56 | Bieán daïng töùc thôøi | Immediate deflection
57 | Bieán daïng voàng leân | Camber
58 | Beâ toâng ñuùc taïi choã | Cast-in-place concrete
59 | Beà maët chueån tieáp | Transitional surface
60 | Beâ toâng ñuùc saün | Precast concrete
61 | Beâ toâng baûo hoä ( beânngoaøi coát theùp ) | Concrete cover (Concrete protective layer)
62 | Baûn veõ thi coâng | Contruction drawing , working drawing
63 | Bieán daïng daùi | Long-term deformation
64 | Bieán ñoåi theo thôøi gian cuûa | Variation in accordance with the times ...
65 | Bieåu ñoà taùc duïng töông hoã moâmen löïc doïc | Moment-Axial force interaction diagram
66 | Bieåu dieãn ñoà thò cuûa ,,, | Graphical representation
67 | Baát lôïi nhaát | The most unfavourable , worst effect
68 | Baêng dính | Join tape
69 | Boä thieát bò | Set
70 | Boä noái caùc ñoaïn caùp döï öùng löïc keùo sau | Coupler divice for post-ensioned cable
71 | Baûn maët caàu tröïc huôùng | Orthotropic deck
72 | Beâ toâng hoùa cöùng nhanh | Early streng concrete
73 | Beâ toâng töôi ( môùi troän xong ) | Fresh concrete
74 | Beâ toâng coù quaù nhieàu coát theùp | Over-reinforcement concrete
75 | Beâ toâng soûi | Gravel concrete
76 | Beâ toâng naëng | Heavy-weight concrete
77 | Beâ toâng caùt | Sand concrete
78 | Baûo döôõng beâ toâng trong luùc hoùa cöùng | Curing
79 | Boä phaän laøm leäch höôùng | Deviator
80 | Baûn veõ phoái caûnh | Perspective drawing
81 | Bu loâng hình chöõ U | U form bolt
82 | Bu loâng | Bolt
83 | Boác xeáp haøng | To handle
84 | Bôm | Hammer
85 | Buùa Buùa hôùi nöôùc ñôn ñoäng | Single-acting stream hammer
86 | Boät maøu ( ñeå pha sôn ) | Pigmen
87 | Baûn noái oáp ( baûn maù ) | Cover plate
88 | Beä ñôõ phaân phoái löïc | Bed plate
89 | Bôm ( maùy bôm ) | Pump
90 | Bôm huùt | Aspiring pump , extraction pump
91 | Bômly taâm | Centerifugal pump , impeller pump
92 | Bôm chìm ( ngaâm trong nöôùc ) | Submerged pump
93 | Beâ toâng maùc thaáp | Low-grade concrete
94 | Baûn theùp phuû | Cover steel plate
95 | ( ôû phaàn baûn caùnh daàm theùp ) | ( at flanged part of steel girder )
96 | Beâ toâng xi maêng Pooclan | Portland-cement concrete
97 | Boá trí chung caàu | General location of a bridge, General view of a bridge
98 | Baùn kính cong ( baùn kính ñoaïn ñöôøng cong ) | Radius of curve
99 | Bu loâng neo | Anchor bolt
100 | Baøn ñaët coát theùp 2 höôùng | Salb reinfoced in both direction
101 | Baûo veä choáng xoùi | Protection against scour
102 | Baûn noái phuû | Splice plate , slab
103 | Bòt ñaùy | Cap
104 | Beâ toâng bòt ñaùy ( cuûa coïc , cuûa gieáng ...) | Cap
105 | Baûo veä choáng maøi moøn | Protection against abrasion
106 | Beâ toâng cöôøng ñoä cao | Hight strength concrete
107 | Beä ñeå keùo caêng coáyt heùp döï öùng löïc | Prestressing bed
108 | Beâ toâng ñaõ bò taùch lôùp ( bò boùc lôùp ) | Segregated concrete
109 | Boå xung , theâm vaøo | Additional
110 | Bòt kín . laáp kín | Sealing
111 | Bôm nöôùc duøng tay | Hand-act water pump
112 | Bôm daàu duøng tay | Had-act oil pump
113 | Boù xoaên 7 sôïi theùp | Seven-wire rope
114 | Böôùc xoaên cuûa sôïi theùp trong boù xoaên | Twist step of a straud
115 | Boâi trôn | Lubrification
116 | Bao phuû maáu neo DUL | Sealing
117 | Bieân ñoä bieán ñoåi öùng suaát | Amplitude of stress
118 | Baûn ñaùy cuûa daàm hoäp | Bottom slab of box grider
119 | Boá trí coát theùp DUL | Installation of prestressed reinforcement
120 | Bieán daïng ñaøn hoài | Elastic strain , elastic deformation
C
121 | Caùnh tay ñoøn | Momen arm
122 | Caùp theùp döï öùng löïc | Prestressing steel strand
123 | Caùp coù cöôøng ñoä töï chuøng thaáp | Low relaxtion strand
124 | Caùp xoaén 7 sôïi | 7 wire strand
125 | Caáu kieän chòu caét | Member subjecct to shear
126 | Caáu kieân coù baûn caùnh | Fanged member
127 | Caáu kieân coù maët caét chöõ nhaät | Rectangular member
128 | Caáu kieân lieân hôïp | Composite member
129 | Caáu kieân lieàn khoái | Monolithic member
130 | Caáu kieân lieân hieäïp chòu uoán | Composite flexural member
131 | Caáu kieân chöùa nöùt | Uncracked member
132 | Caáu kieân hình laêng truï | Prismactic member
133 | Caàu oâ toâ | Hghway bridge , road bridge
134 | Caàu ñöôøng saét | Railway bridge , rail bridge
135 | Caàu maùng | Aqueduct
136 | Caàu khung T coù choát | Rigid frame bridge with hanges
137 | Caàu haãng | Cantilever bidge
138 | Caàu daây xieân | Cable-stayed bridge
139 | Caàu döï öùng löïc keùo sau , duùc BT taïi choã | Cast-in-place , post-tensioned bridgr
140 | Caàu lieân tục ñöôïc gheùp töø caùc daàm giaûn ñôn | Cotinuous span bridge composed of simple
141 | ñuùc saên | span precast prestressed girders
142 | Caàu baûn | Slab bridge
143 | Caàu baûn lieân tuïc coù hai nhòp baèng nhau | Two equal spans continuos slab bridge
144 | Caàu hai taàng | Double deck bridge
145 | Caàu daàm lieân hôïp | Composite girder bridge
146 | Caàu coù ñöôøng xe chaïy treân | Deck bridge
147 | Caàu coù ñöôøng xe chaïy döôùi | Through bridge
148 | Caàu nhòp ngaén | Short span bridge
149 | Caàu thaúng | Straight bridge
150 | Caàu nhòp lôùn | Long span bridge
151 | Caàu trung | Medium span bridg
152 | Caàu coâng vuï | Service bridge
153 | Caàu caát , caàu naâng | Hoist bridge , opening bridge
154 | Caàu voøm | Circled bridge
155 | Caàu BTCT thöôøng | Plain reinforced concrete bridge
156 | Caàu cong | Bridge on curve
157 | Caàu gaïch-ñaù xaây | Mainsonry brdge
158 | Caàu coá ñònh | Fixed bridge
159 | Caàu di ñoäng tröôït | Slide bridge
160 | Caàu naâng-haï thaúng ñöùng | Liftinf bridge
161 | Caàu quay | Pivot bridge , roller bridge
162 | Caàu ñi boä | Predestrian bridge
163 | Caàu taïm | Temporary bridge
164 | Caàu caát | Novable bridge
165 | Caét khaác | To notch , to nick
166 | Caùp ( cuûa beâ toâng , cuûa theùp ) | Grade ( of concrete ) Class ( of steel )
167 | Caân baèng tónh hoïc | Static equilibrium bridge
168 | Caàu nghieâng | Skew bridge
169 | Coâng trình kyõ thuaät cao | High-tech constuction
170 | Caùp treo xieân ( cuûa heä tro xieân ) | Stay cable
171 | Chaån ñoaùn | Diagnosis
172 | Caàn caåu coång | Grantry crane
173 | Cung caáp | Supply
174 | Coát theùp ñaõ bò gæ | corroded reinforcement
175 | Chaûi saïch | Tobrush , To clean
176 | Chaát laøm cöùng , hoùa cöùng | Hardener
177 | Caùp goàm caùc boù sôïi xoaên boïc trong chaát deûo | Plastic coated greased strand cable
178 | Caûm bieán ñeå ño bieán daïng | Deformation gauge
179 | Caûm bieán ñeå ño öùngsuaát , ño löïc | Captor
180 | Cheâm nuùt neo vaøo ñaàu neo cho chaët
181 | Chaát boâi trôn coát theùp DUL | Sliding agent
182 | Coát theùp coù ñoä töï chuøng bình thöôøng | Normal relaxation reinforced steel
183 | Coát theùp coù ñoä töï chuøng thaáp | Low relaxation reinforced steel
184 | Chaát löôïng mong muoán | Expected quality
185 | Caáp phoái haït | Grading granulometry
186 | Caáp phoái haït lieân tuïc | Continuous granulometry
187 | Caáp phoái haït khoâng lieân tuïc | Discontinuous granulometry
188 | Caét thuaàn tuùy | Pure shear
189 | Cöôøng ñoä chòu moûi | Fatigue srength
190 | Cheá taïo saün | Precast , Prefabricated
191 | Chæ daãn taïm thôøi | Interim instructions
192 | Chieàu cao | Depth
193 | Chieàu cao toaøn boä cuûa caáu kieän | Overrall depth of member
194 | Chieàu cao daàm | Depth of beam
195 | Chieàu cao coù hieäu quaû | Effective depth
196 | Chieàu daøi truyeàn löïc nhôø dính baùm | Bond transfer length
197 | Chieàu daøi kích khi khoâng hoaït ñoäng | Closed length
198 | Chieàu daøi uoán doïc | Buckling length
199 | Chieàu daøi nhòp | Span length
200 | Chieàu daøy cuûa baûn caùnh ( cuûa baûn buïng ) | Flange thickness ( web thickness )
201 | Chieàu daøy | Thickness
202 | Chieàu roäng coù hieäu quaû cuûa baûn caùnh | Effective flange width
203 | Chieàu roäng coù hieäu quaû cuûa daàm T | Effective width 9 of T girder )
204 | Chieàu roäng baûn chòu neùn cuûa daàm T | Compression flange width of T girder
205 | Chòu ñöïng ñöôïc maø khoâng hoûng | To stand without failure
206 | Choã roãng ( khoeùt roãng ) | Hollow , void
207 | Laáp choã troáng | To disppear into the void
208 | Choáng aåm cho beà maët | Surface water protection
209 | Choát ( khôùp ) | Hinge
210 | Coâng taùc keùo caêng coát theùp | Tensioning ( tensioning operation )
211 | Coâng trình | Construction , work
212 | Coâng tröôøng | Construction site , building site
213 | Coâng ty | Company , corporation
214 | Coâng thöùc pha troän beâ toâng | Concrete proportioning
215 | Co ngaén cuûa beâ toâng | Concrete shortening
216 | Co ngaén cuûa theùp | Reinforcement shortening
217 | Coát lieäu ( soûi ñaù ) | Aggregate
218 | Coát theùp ñai ( daïng thanh ) | Stirrup , link , lateral tie
219 | Coát theùp baûn caùnh | Flange reinforcement
220 | Coát theùp trong baûn maët caàu | Slab reinforcrment
221 | Coát theùp chòu keùo | Tensile reinforcement
222 | Coát theùp chòu neùn | Compression reinforcement
223 | Coát theùp DUL | Prestessed reinforcement
224 | Coát theùp DUL coù dính baùm vôùi BT | Bonded tendon
225 | Coát theùp thöôøng ( khoâng DUL ) | Non-prestressed reinforcement
226 | Coát theùp doïc | Longitudinal reinforcement
227 | Coát theùp trong söôøn daàm | Web reinforcement
228 | Coát theùp ñaët theo voøng troøn | Hoop reinforcement
229 | Coát theùp ngang | Transversal reinforcement , lateral reinforcement
230 | Coát theùp thi coâng | Erection reinforcement
231 | Coát theùp taêng cöôøng theâm | Strengthening reinforcement
232 | Coát theùp chuû | Principal reinforcement
233 | Coát theùp phaân boá | Distribution reinforcement
234 | Coát theùp trôn | Round , plain type reinforcement
235 | Chieàu daøi ñaët taûi ( tính baèng meùt ) | Loaded length ( in meters )
236 | Chieàu roäng toaøn boä cuûa caàu | Overallwidth of bridge
237 | Coïc | Pile
238 | Coïc theùp hình H | Steel H pile
239 | Coïc oáng | Pipe pile
240 | Coïc oáng theùp | Steel pipe pile , tubular steel pile
241 | Coïc ñöôøng kính lôùn | Large diameter pile
242 | Coïc beâ toâng ñuùc saün | Precast concrete pile
243 | Coïc döï öùng löïc | Prestressed pile
244 | Chu kyø öùng suaát thieát keá | Design sress cycles
245 | Coät | Columm
246 | Coät chòu taûi ñuùng truïc | Axially load columm
247 | Coät coù coát theùp xoaén oác | Spiral reinforced columm
248 | Coät coù coát ñai vuoâng goùc vôùi truïc | Lateral tied columm
249 | Coät oáng | Pile columm , pipe pile
250 | Caùp ñöôïc maï keàn | Galvanized strand
251 | Coát theùp DUL khoâng dính baùm vôùi BT | Unbonded tedon
252 | Caáu kieän coù haøm löôïng CT toái thieåu | Member with mininal reinforcement content
253 | Caáu kieän chòu xoaén | Torsion member
254 | Cheá taïo , saûn xuaát | Fabrication , manufacture , production
255 | Cao ñoä , cao trình | Levei
256 | Caáu kieän lieân keát | Atttachment , connection
257 | Coât moác | Land mark
258 | Con laên , truï ñôõ cuûa goái | Bearing roller , bearing shoe
259 | Cheùo , xieân | Skew
260 | Coáng | Culvert
261 | Coáng cheùo , coáng xieân | Skew culvert
262 | Cöûa coáng | Culvert head
263 | Choát ngang ( laép choát ngang ) | Fastening pin 9 verb : to bolt )
264 | Choát ñænh voøm ( chìa khoùa ) | Key , key block , capstone
265 | Caïnh tranh | Competition
266 | Co daõn do nhieät | Thermal expansion
267 | Coát theùp gaêm ( ñeå truyeàn löïc caét tröôït nhö neo ) | Pin
268 | Caàu thang ( ñeå ñi boä ) | Strairs
269 | Cung caáp , cung öùng ñeán chaân coâng trình | Supply , Supply at the site
270 | Caàn caåu | Crane
271 | Chaát dính keát | Bond
272 | Chuû ñaàu tö | Owner
273 | Chuû coâng trình | Employer
274 | Cô hoïc keát caáu | Stuctural analysis
275 | Cô hoïc lyù thuyeát | Pure mechanics , theorical mechanics
276 | Cao ñaïc | Levelling
277 | Coïc vaùn , coïc vaùn theùp | Steel pile
278 | Coïc roãng ly taâm | Centrifugal hollow pile
279 | Coïc khoan | Drilled pile
280 | Caùt boät | Dust-stand
281 | Coát theùp chòu löïc | Load-bearing reinforcement
282 | Coát theùp coù gôø | Deformed type reinforcement, Shaped type reinforcement
283 | Coïc khoan nhoài | Fillid bored pile
284 | Coâng trình phuï taïm ñeå thi coâng | Temporary construction for erection
285 | Chaát xaâm thöïc | Agggressive corrosive agent
286 | Caàu daãn | Approach viaduct
287 | ( Choïn ) vò trí xaây döïng caàu | Bridge location , bridge site
288 | Caàu vöôït | Overpass , flyover
289 | Caàu vöôït qua ñöôøng saét | Railway overpass
290 | Caàu cuõ hieän coù | Existing bridge
291 | Coïc choáng | Point-bearing pile
292 | Coïc ma saùt | Friction pile
293 | Chænh trò doøng soâng | River training work
294 | Chieàu roäng phaàn xe chaïy | Roadway width , carriage width
295 | Chieàu roäng tónh khoâng | Horizontal clearance
296 | Chieàu cao tónh khoâng | Vertical clearance
297 | Chu kyø dao ñoäng | Period of vibration
298 | Chòu taûi | Carry , bear , resist , subject
299 | Caùt | Sand
300 | Caùt chaët | Compacted sand
301 | Caáp cuûa taûi troïng | Class of loading
302 | Caàu cho moät laøn xe | Bridge for one traffic lane
303 | Caàu cho 2 hay nhieàu laøn xe | Bridge for two or more traffic lane
304 | Coát theùp chuû song song höôùng xe chaïy | Main reinforcement parallel to traffic
305 | Coát theùp chuû vuoâng goùc höôùng xe chaïy | Main reinforcemet perpendicular to traffic
306 | Chieàu roäng phaân boá cuûa taûi troïng baùnh xe | Distribution width for wheel loads
307 | Caùt khoâ | Dry sand
308 | Caùt aåm | Moist sand
309 | Caùt öôùt ( ñaãm nöôùc ) | Wet sand ( staturated )
310 | Coïc ñôn ( naèm döôùi ñaát ) | Single pile
311 | Coïc oáng theùp nhoài BT laáp loøng | Concret-filled pipe pile
312 | Coïc thöû | Test pile
313 | Coïc ñuùc BT taïi choã | Cast-in-place concrete pile
314 | Coïc ñuùc saün , coïc cheá saün | Precast pile
315 | Coïc oáng theùp laáp loøng | Unfilled steel pipe pile
316 | Coïc BTCT DUL | Prestressed concrete pile
317 | Coát theùp xoaén oác | Spiral reinforcement
318 | Co ngoùt | Shrinkage
319 | Caáp cuûa coát theùp | Grade of reinforcement
320 | Cao su | Rubber
321 | Chaát deûo | Elastomer , plastic
322 | Chaát deûo thieân nhieân | Natural plastic
323 | Chaát deûo nhaân taïo | Synthetic plastic
324 | Chaát hoaù deûo | Plastifying agent
325 | Chaát hoaït hoùa | Activator
326 | Chaát laøm taêng nhanh quaù trình | Accelerant
327 | Chaát baûo veä | Protecting agent
328 | Coät thaùp ( cuûa heä treo ) | Pylone
329 | Chöông trình thieát keá töï ñoäng | Automatic design sofeware programme
330 | Chuyeån giao coâng ngheä | Technology transfer
331 | Coát theùp phaân boá | Distribution reinforcement
332 | Coát theùp beân treân ( cuûa maët caét ) | Top reinforcement
333 | Coát theùp beân döôùi ( cuûa maët caét ) | Bottom reinforcement
334 | Coát theùp phuï ñaët gaàn saùt beà maët | Skin reinforcement
335 | Coát theùp troøn trôn | Plain round bar
336 | Coát theùp coù ñoä dính baùm cao ( coù gôø ) | Deformed reinforcement
337 | Co ngaén ñaøn hoài | Elastic shortening
338 | CÑ chòu neùn cuûa BT ôû 28 ngaøy | Concrete tonsile strength at 28 day-age
339 | CÑ chòu neùn ôû 28 ngaøy | Compressive strength at 28 day-age
340 | Cöôøng ñoä ñaøn hoài cuûa theùp luùc keùo | Elastic strength of reinforcement in tension
341 | Cöôøng ñoä ñaøn hoài cuûa theùp luùc neùn | Elastic strength of reinforcement in compression
342 | Cöôøng ñoä chòu uoán | Flexural strength
343 | Cöôøng ñoä chòu keùo | Ultimate strength
344 | Cöôøng ñoä cöïc haïn | Exposed reinforcement
345 | Chöông trình tính toaùn töï ñoäng | Automatic calculated design program
346 | Caàu khung chaân xieân | Portal bridge
347 | Caàu coù truï cao | Viaduct
348 | Chòu taûi | To subject , to load , to withstand
349 | Cöôøng ñoä khoái vuoâng | Cube strength
350 | Cöôøng ñoä ñaëc tröng | Characteristic strength
351 | Coát theùp uoán ngheâng leân | Bent-up bar
352 | Coát theùp thaúng | Straight reinforcement
353 | Coát theùp coù gôø ( coát theùp gai ) | Deformed bar , deformed reinforcement
354 | Chu vi thanh coát theùp | Perimeter of bar
355 | Chieàu daøi ñoaïn neo giöõ cuûa coát theùp | Anchorage length
356 | Coát theùp nghieâng | Inclined bar
357 | Coát theùp chòu caét | Shear reinforcement
358 | Caáp cuûa BT | Grade of concrete
359 | Chieàu daøi truyeàn DUL keùo tröôùc | Trasmussion length of pretensioning
360 | Caáu kieän ñuùc saün | Precast member , prefabricated member
361 | Chu kyø ñaët taûi | Loading cycle
362 | Cheû ñoâi ( do löïc neùn cuïc boä ) | Fendage
363 | Choát BT | Concrete hinge
364 | Chuyeån vò quay töông ñoái | Relative rotation replacement
365 | Chöông trình thöû nghieäm | Test planning
366 | Chuyeån vò | Displacement
367 | Caùp ngaén ñöôïc keùo caêng töø moät ñaàu | Short cable tensioned at one end
368 | Caùp daøi ñöôïc keùo caêng töø hai ñaàu | Long cable tensioned at two ends
369 | Co ngaén laïi | To shorten , shortening
370 | Caáu kieän chòu neùn | Compression member
D
371 | Dôõ vaùn khuoân | Demoulding
372 | Daây theùp buoäc | Ligature tie
373 | Daûi phaân caùch | Separate lane
374 | Dung sai | Tolerance
375 | Daàm bieân , daàm ngoaøi cuøng | Edge beam , exterior girder
376 | Daàm taùn ñinh | Riveted girder
377 | Döõ lieäu ( soá kieäu ban ñaàu ) | Data
378 | Döõ lieäu veà luõ luït ñaõ xaûy ra | Past flood data
379 | Doøng nöôùc chaûy | Stream flow , Stream current
380 | Daàm phía trong | Interior girder
381 | Daàm ngang ñôõ maët caàu | Floor beam , cross beam
382 | Daàm doïc phuï | Supplementary stringer
383 | Daàm ñôõ baûn | Supporting beam
384 | Dieän tích coát theùp | Area of reinforcement
385 | Daùn baûn theùp | Gluing of steel plate
386 | Dòch vuï sau khi baùn haøng | After sale service
387 | Daàm taïm ñeå lao caàu , giaù lao caàu | Temporary girder for bridge launching
388 | Döï öùng köïc ngoaøi | External prestressing
389 | Döõ lieäu ñeå tính toaùn | Calculation data
390 | Duïng cuï ño , maùy ño | Testing device
391 | Daàm chòu uoán | Flexural beam
392 | Döï ñoaùn | Forecast
393 | Döï toaùn | Cost estimate
394 | Toång döï toaùn | General cost estimate
395 | Ñaù væa ( Chaén væa heø treân caàu ) | Curb
396 | Ñaàu neo hình truï coù loã khoan | Perforated cylindrical anchor end
397 | Ñaàu nhòp | Span end
398 | Ñaàu noái ñeå noái caùc coát theùp DUL | Coupler
399 | Ñaëc tröng caùc vaät lieäu | Material characteristics
400 | Ñoà aùn | Project
401 | Ñaëc ñieåm vaät lieäu | Material properties
402 | Ñieåm ñaàu coát theùp ñöôïc keùo caêng baèng kích | Jacking end
403 | Ñoå BT , vieäc ñoå BT | To cast , casting
404 | Ñoä aåm , ñoä aåm töông ñoái | Humidity ( relative )
405 | Ñoä leäch taâm | Eccentricity
406 | Ñoä daøi di chuyeån ñöôïc cuûa pitong cuûa kíck | Maximum stroke ) of piston )
407 | Ñoä aåm töông ñoái bình quaân haøng naêm | Annual amblient relative humidity
408 | Ñoä beàn laâu | Durability
409 | Ñoä oån ñònh | Stability
410 | Ñoä oån ñònh hình daùng | Shape stability
411 | Ñoä môû roäng veùt nöùt | Crack width
412 | Ñoä voõng | Deflection
413 | Ñoä voàng ngöôïc | Camber
414 | oå BT theo nhieàu giai ñoaïn | To cast in many steps ( stages )
415 | Ñoàng chaát | Homogenity
416 | Ñoaïn oáng loe ôû ñaàu maáu neo | Trumpet
417 | Ñoát , ñoaïn ( cuûa keát caáu ) | Segment
418 | Ñuùc BT taïi choã | Cast in place
419 | Ñöôøng cong thöïc nghieäm | Test curve ( strain-stress )
420 | Ñöôøng kính danh ñònh | Nominal diameter
421 | Ñoä daõn daøi cuûa coát theùp | Steel elongation
422 | Ñieàu kieän döôõng hoä BT | Condition of curing
423 | Ñoaøn taøu thöû ( ñeå thöû caàu ) | Test train
424 | Ñoaøn taøu chaïy thöôøng xuyeân treân tuyeán | Trainseving the line
425 | Ñieåm caàn ño cao ñoä | Leveling point
426 | Ñaët taûi thöû leân caàu | Test loading on bridge
427 | Ñöôøng ñaép ñaàu caàu | Embankment
428 | Ñaát neàn beân döôùi moùng | Foundation soil
429 | Ñoä daõn daøi töông ñoái | Percentage elongation
430 | Ñoä co ngaén töông ñoái | Unit shortening
431 | Ñoä cong | Curbature
432 | Ñoä chính xaùc ( thöû nghieäm ) | Accuracy ( of test )
433 | Ñoä beàn chòu löûa | Fire resistance
434 | Ñaàm duøi ( ñeû ñaàm BT ) | Hand-poker vibrator
435 | Ñoä roäng veùt nöùt | Crack width
436 | Ñoä maûnh | Slenderness
437 | Ñoä nhôùt | Viscosity
438 | Ñoä tröôït trong maáu neocuûa ñaàu coát theùp | Anchor sliding
439 | Daàm | Girder , beam
440 | Daàm goái giaûn ñôn | Simply supported beam , simple span
441 | Daàm li6n tuïc | Continuous beam
442 | Daàm hoäp nhieàu ñoát | Segmental box girder
443 | Daàm chöõ T | T-beam , T-girder
444 | Daàm hoäp | Box girder
445 | Daàm ngang | Diaphragm
446 | Daàm ngang trong nhòp | Intermediate diaphragm
447 | Daàm chòu uoán thuaàn tuùy | Pure flexion beam
448 | Daàm daïng hình hoïc cuûa maët caét | Section geometry
449 | Dieän tích bao ( khoâng keå thu heïp do loã ) | Gross area
450 | Dieän tích maët caét | Area of cross section ( cross section area )
451 | Dieän tích tính ñoåi | Transformed area
452 | Dính baùm | Bond
453 | Dung moâi | Solvent
454 | Döï öùng löïc | Prestressing force
455 | Döï öùng löïc theo höôùng ngang | Tranverse prestressing
456 | Duï öùng suaát coù hieäu sau moïi maát maùt | Effective prestress after losses
457 | Döôõng hoä BT môùi ñoå xong | To cure , curing
458 | Daàm ngang ñaàu nhòp | End diaphragm
459 | Daàm BTCT | Reinforced concrete beam
460 | Duïng cuï ñeå thöû nghieäm nhanh | Rapid testing kit
461 | Daøi haïn ( taûi troïng daøi haïn ) | LOng-term ( load )
462 | Daàm chæ cí coát theùp chòu keùo | Beam reinforved in tension only
463 | Daàm coù caû coá theùp chòu keùo vaø chòu neùn | Beam reinforved in tension and compression
464 | Daàm chòu taûi troïng daûi ñeàu | Uniformly load beam
465 | Daàm haãng | Cantilever beam
466 | Döôùi aûnh höôûng cuûa | Under the effect of ...
467 | Döï aùn sô boä ( ñoà aùn sô boä ) | Prelminary design
468 | Döï öùng löïc ñuùng taâm | Centred restressing
469 | Döï öùng löïc leäch taâm | Non-centred restressing
470 | Daáu döông laáy höôùng leân treân | Poisitive up-ward
471 | Döï öùng suaát | Prestress
472 | Daàm coù khoeùt loã | Voided beam
473 | Daàm baûn theùp haøn | Welded plate girder
474 | Daàm baûn coù ñöôøng xe chaïy döôùi | Through plate girder
475 | Daàm baûn coù ñöôøng xe chaïy treân | Deck plate girder
476 | Dieän tích danh ñònh | Nominal area
477 | Daàm coù chieàu cao khoâng ñoåi | Beam of constant depth
478 | Daàm DUL keùo tröôùc | Pretensioned beam
479 | Daàm DUL keùo sau | Posttensioned beam
480 | Dieän tích töïa ( eùp maët ) | Bearing area
481 | Danh ñònh | Nominal
482 | Dieän tích tieáp xuùc | Contact area
483 | Duøng | To uses
484 | Ñöôøng cong bieåu dieãn ñoà thò cuûa... | Representative curve of ...
485 | Ñöôøng truïc cuûa caùp | Cable trace
486 | Ñöôøng truïc caùp goàm caùc ñoaïn thaúng | Cable trace with segmental line
487 | Ñöôøng truïc caùp daïng parabole | Parabole cable trace
488 | Ñieåm bieåu dieãn cuûa noäi löïc (treân ñoà thò) | Force representative points ( on the curve )
489 | Ñoä lieàn (nguyeân) khoái cuûa keát caáu | Structural integrity
490 | Ñieåm ñaët hôïp löïc neùn beâtoâng | Location of the concrete compressiveresultant
491 | Ñoaïn ,ñoát keát caáu nhòp ôû beân treân truï
492 | Ñoaïn ,ñoát hôïp long cuûa keát caáu nhòp | Key block segment
493 | Ñaàu maùy hôi nöôùc | Stream locomotive
494 | Ñaàu maùy dieden | Diesel locomotive
495 | Ñoä hoaït hoùa cuûa ximaêng | Activity of cement
496 | Ñieåm ñaët cuûa hôïp löïc | Location of resultant
497 | Ñaëc tröng cô hoïc | Mechanical characteristics
498 | Ñieàu tra (thanh tra) | Inspection
499 | Ñaáu thaàu | Bidding
500 | Ñoä luùn | Settlement
501 | Ñieàu chænh,caên chænh cho ñuùng | Adjustment , to adjust
502 | Ñaát boài,phuø sa | Alluvion
503 | Ñeäm ñaàu ,coïc | Pile cap
504 | Ñoà aùn phaùc thaûo sô boä | Preliminary project
505 | Ñeâ quai (ngaên nöôùc taïm) | Cofferdam
506 | Ñaù daêm | Crushed stone
507 | Ñinh moùc | Clasp nail
508 | Ñaàm beâtoâng cho chaët | Compaction
509 | Ñai oâm voøng quanh baèng theùp | Collar
510 | Ñöôøng bao | Envelope curve
511 | Ñoái troïng | Counterprise , counter balance
512 | Ñaàm chaøy | Famper
513 | Ñaàm rung | Vibrating famper
514 | Ñoä raén cöùng | Hardness degree
515 | Ñaø giaùo, giaøn giaùo | Scaffold , scaffolding
516 | Ñaùnh giaù ,öôùc löôïng | Evaluation , estimation
517 | Ñoä khít kín khoâng roõ nöôùc | Tightness ( water tightness )
518 | Ñinh ñæa | Cramp
519 | Ñoä dô,ñoä loûng leûo | Clearance , play
520 | Ñaù hoäc,ñaù xaây | Cobble , stone
521 | Ñuïc (baèng choøng) | Frick
522 | Ñaïi tu | Capital repair , major repair
523 | Ñinh tia rô phoâng | Tire-fond
524 | Ñoïn daàm , khuùc daàm | Segment
525 | Ñaàm trong (vuøi vaøo hoãn hôïp beâtoâng) | Internal vibrator
526 | Ñaàm treân maët | Surface vibrator
527 | Ñaàm canh (rung vaùn khuoân) | Form vibrator , external vibrator
528 | Ñoä thaåm thaáu , ñoä thaám | Permeability
529 | Ñoä suït ( hình noùn ) cuûa BT | Slump of cone of concrete mix
530 | Ñöôûng cong , ñoaïn tuyeán cong | Curve
531 | Ñinh taùn | Rivet
532 | Ñinh taùn ôû baûn caùnh | Flange rivet
533 | Ñöôøng thuûy | Waterway
534 | Ñoäng ñaát | Earthquake
535 | Ñaàu caàu | Bridge end
536 | Ñaët taûi leân ... | Loading on ...
537 | Ñoäng löïc hoïc | Dynamic
538 | Ñeà phoøng quaù taûi | Overload provision
539 | Ñoaøn xe taûi | Truck train
540 | Ñôn vò laøn xe | Traffic lane unit
541 | Ñoä vöôn haãng | Cantilever dimension
542 | ñöôïc ño vuoâng goùc vôùi | Measured perpendicular to ...
543 | ñöôïc ño song song vôùi | Measured paralled to ...
544 | Ñöôøng truïc , ñöôøng tim | Center line
545 | Ñoùng coïc | Pilling
546 | Ñaù | Rock , stone
547 | Ñaát dính keát | Cohesive soid
548 | Ñaát khoâng dính keát , ñaát rôøi raïc | Incohesive soid , granular material
549 | Ñaát | Earth , soil
550 | Ñaát aù seùt | Loam
551 | Ñaát chaët | Compact earth
552 | Ñaát seùt | Clay
553 | Ñaát phuø sa , ñaát boài tích | Alluvival soil
554 | Ñieàu kieän ñaát | Soil condictions
555 | Ñöôøng kính ngoaøi | Outside diameter
556 | Ñieàu kieän caân baèng öùng bieán | Balanced strain condiction
557 | Ñoä cöùng | Stiffness
558 | Ñoä cöùng choáng uoán | Flexural stffness
559 | Ñoä cöùng choáng xoaén | Torsional stiffness
560 | Ñaùp öùng caùc yeâu caàu | To meet the requirements
561 | Ñeá maáu neo DUL | Bearing plate
562 | Ñeá hình loa cuûa maáu neo DUL | Trumplate , cast-guide
563 | Ñoä nhaïy caûm | Sensitiveness
564 | Ñoä tuït cuûa nuùt neo trong loã neo | Anchor sliding
565 | ( sau khi ñaõ ñoùng chaët nuùt neo )
566 | Ñaët vaøo trong khung coát theùp | Put in the reinforcement case
567 | Ñoàng hoà ño aùp löïc | Manometer
568 | Ñieàu kieän khí haäu baát lôïi | Unfavourable climatic condiction
569 | Ñoä co ngoùt cuoái cuøng toång coäng | Total shrinkage
570 | Ñoä chaët | Compactness
571 | Ñoä xoáp roãng ( cuûa BT ) | Porosity ( of concrete )
572 | Ñieàu kieän moâi tröôøng | Enviromental conditions
573 | Ñaép , ñaát ñaép , neàn ñaép | Embankment
E
574 | EÙp maët cuïc boä | Located pressure
575 | EÙp vöõa | Gront , gronting
576 | Caùp ñaõ eùp vöõa | Gronted cable
577 | Caùp taïm khoâng eùp vöõa | Temporaly non-gronted cable
G
578 | Giaû thieát cô baûn | Basic assumption
579 | Giaû thieát tính toaùn | Design assumption
580 | Giai ñoaïn ñaët taûi | Load stage
581 | Giaõn nôû | Expanse
582 | Giaõn nôû töï do | Free expansion
583 | Giaùo trình ( khoùa hoïc ) | Course
584 | Giôùi haïn ñaøn hoài | Elastic limit
585 | Giôùi haïn phaù huûy cuûa coát theùp DUL | Time-limit of the prestressed steel
586 | Goùc ma saùt trong | Angle of interior friction
587 | Goái cao su | Rubber bearing , neoprene bearing
588 | Gradien nhieät | Thermal gradient
589 | Gín ñoaïn giao thoâng | Interruption of traffic
590 | Giaùm saùt thi coâng | Supervision of construction
591 | Giöõ cho thoâng tuyeán ñöôøng | Keep the line operating
592 | Goái caàu | Bearing
593 | Caùc giai ñoaïn thi coâng noái tieáp nhau | Implementation successive stages
594 | Giai ñoaïn chuyeån tieáp | Trasition stage
595 | Goái trung gian ( truï caàu ) | Intermediate support
596 | Goái bieân ( moá caàu ) | End support
597 | Gieáng chìm | Caisson
598 | Gieáng chìm BT ñuùc taïi choã | Cast-in-place concrete caisson
599 | Giaù thaønh cheá taïo | Production cost
600 | Giaù thaønh thi coâng | Construction cost
601 | Giôùi haïn ñaøn hoài quy öôùc | Conventional elasticity limit
602 | Gang ñuùc | Cast iron
603 | Giöõ cho coá ñònh | Fixation
604 | Giöõ cho coá ñònh vaøo vaùn khuoân | Fixation on the form
605 | Ghi cuûa ñöôøng saét | Point , turn out
606 | Goái coá ñònh | Fixed bearing
607 | Goái di ñoäng | Movable bearing
608 | Gaàn ñuùng | Approximate
609 | Gieáng chìm chôû noåi | Floating caisson
610 | Gieáng chìm hôi eùp | Air caisson
611 | Giaèng gioù | Bracing
612 | Giaù trò quyeát toaùn | Definitive evaluation
613 | Goã eùp | Laminate timber
614 | Gheùp noái | Connection
615 | Gaân , söôøn ( cuûa baûn ) | Rib
616 | Giaáy raùp | Abrasive paper
617 | Giaù buùa ñoùng coïc | Pile driver
618 | Gieáng chìm aùo vöõa seùt | Bentonite lubricaated caisson
619 | Gieáng chìm ñaép ñaøo | Caisson on temporary
620 | Giôùi haïn caét tröôït | Shear limit
621 | Giaù thaønh baûo döôõng , duy tu | Maintenance cost
622 | Giaù thaønh thay theá | Replacement cost
623 | Goái kieåu cô khí | Mechamical bearing
624 | Goái con laên | Roller bearing
625 | Goái tröôït töï do | Slipping bearing
626 | Goã daùn | Ply wood
627 | Goã tröôït coù höôùng | Guided sliding bearing
628 | Goái baèng chaát deûo caùn | Laminated elastonmeric bearing
629 | Giaûi phaùp kyõ thuaät | Technical solution
630 | Goái tetron | Tetron bearing
631 | Giöõ coá ñònh ñaàu coát theùp | To block the reinforcement end
632 | Giaù 3 chaân ñeå lao caàu ( daïng daøn ) | Launching girder ( fruss type )
H
633 | Haøm löôïng coát theùp trong BTCT | Steel percentage in reinforced concrete
634 | Heä soá an toaøn | Coefficient of safety
635 | Heä soá giaûm khaû naêng chòu löïc | Coefficient of reduction of strength capacity
636 | Heä soá ma saùt do ñoä cong | Friction curvature coefficient
637 | Heä soá poat xoâng | Poisson's ratio
638 | Heä thoáng sieâu tónh | Hyperstatic systerm
639 | Heä thoáng tónh ñònh | Static systerm
640 | Heä soá taûi troïng | Load factor
641 | Hoaït taûi taïm thôøi | Temporary live load
642 | Höôùng leân phía treân | Upward
643 | Hoùa cöùng trong ñieàu kieän bình thöôøng | Hardening under normal condition
644 | Hình veõ toång theå | General view
645 | Heâ soá tính ñoåi | Modular ratio
646 | Heä soá an toaøn töøng phaàn | Partial safety factor
647 | Hö hoûng ( hö hoûng cuïc boä ) | Damage ( local damage )
648 | Heä soá khoâng coù thöù nguyeân | Dimensionless coefficient
649 | Heä soá ma saùt treân ñoaïn thaúng | Linear friction coefficient
650 | Heä soá meàm cuûa caùc nhòp | Span flexibility coefficient
651 | Hôïp long | Closure
652 | Heä soá ma saùt tröôït | Coeffcient of sliding friction
653 | Hoaøn coâng | Completion work
654 | Hôïp kim | Alloy
655 | Haï löu | Downstream side
656 | Heä soá söû duïng | Coefficient of utilization
657 | Heä soá leäch taâm | Excentricity coefficient
658 | Heä soá ñoàng nhaát | Homogenity coefficient
659 | Heä soá phaân boá ngang | Tranversal distribution coefficient
660 | Hoùa cöùng cuûa BT | Concrete ohardening
661 | Heä thoáng thoaùt nöôùc , söï thoaùt nöôùc | Drainage systerm
662 | Hoà sô maãu , taøi lieäu höôùng daãn | Standard dossites directions
663 | Hoà sô thi coâng | Implementation dossites
664 | Haãng , phaàn haãng | Cantilever
665 | Hieäu chænh | To adjust
666 | Hình daïng traùi xoan , hình voan | Oval
667 | Haøn chaám | Spot-weld
668 | Haøn taïi coâng tröôøng | Feild-weld
669 | Haøm löôïng | Content , dosage
670 | Heä maët caàu | Bridge floor
671 | Heâ soá daõn daøi do nhieät | Coefficient of thermal expansion
672 | Heä soá giaûm maët caét theùp | Coefficient of reduction of steel section
673 | Haøng raøo chaén baûo veä ñöôøng xe chaïy treân caàu | Vehicular railing , traffic railing
674 | Haøng raøo chaén baûo veä ñöôøng xe ñaïp treân caàu | Bicycle railing
675 | Heä soá toå hôïp taûi troïng ( ñoái vôùi ) | Load combination coefficient ( for ... )
676 | Heä soá poat-xong | Poisson's ratio
677 | Hoaït taûi | Live load
678 | Höôùng gioù | Wind direction
679 | Hoaït taûi taùc duïng treân væa heø | Sidewalk live load
680 | Heä soá xeùt ñeán tính lieân tuïc cuûa caùc nhòp | Coefficient of continuity of spans
681 | Hôïp ñoàng | Contrac , agreement
682 | Hôïp ñoàng cung caáp | Supply contract
683 | Hôïp ñoàng chuyeân gia | Expertise contract
684 | Haøm löôïng xi maêng | Cement content dose
685 | Haøm löôïng coát theùp | Aggregate content dose
K
686 | Keát caáu DUL lieân hôïp | Composite prestressed structure
687 | Keát caáu DUL lieàn khoái | Monolithic prestressed structure
688 | Keát caáu hieän coù | Esisting structure
689 | Keát caáu nhòp | Span structure
690 | Keát caáu sieâu tónh | Hyperstatic structure
691 | Khaû naêng chòu löïc ñaõ tính toaùn | Calculated bearing capacity
692 | Khaác | Notch
693 | Khoaûng caùch | Spacing , distance
694 | Khoaûng caùch giöõa caùc coát ñai trong söôøn daàm | Spacing of stirrups in the web
695 | Khoaûng caùch giöõa caùc coát theùp DuL | Spacing of prestressing steel
696 | Khoaûng caùch giöõa caùc daàm | Girder spacing
697 | Khoaûng caùch töø tim ñeán caùc daàm | Distance from center to center of beams
698 | Khoái baûn maët caàu ñuùc saün | Precast deck panel
699 | Khoái ñaàu neo | Anchored end block
700 | Khoâ | Dry
701 | Khe bieán daïng cho caàu | Bridge expansion joint , road joint
702 | Khe noái | Joint
703 | Khung | Frame
704 | Kích | Jack
705 | Kích deït,kích ñóa | Flat jack
706 | Kích ñôn ñeå keùo caêng cho moät boù xoaén | Monostrand jack
707 | Kieåm tra , kieåm toaùn | Control , checking
708 | Keát quaû thöû nghieäm caàu | Bridge test result
709 | Khaû naêng chòu taûi | Load capacity , bearing capacity
710 | Khung kieåu coång (khung hôû) | Open frame
711 | Keát caáu nhòp baûn lieân tuïc | Continuous slad structure
712 | Keát caáu nhòp baûn coù loã roãng | Hollow slab structure
713 | Keát caáu lieân hôïp theùp,BTCT | Composite steel
714 | Kích thöôùc danh ñònh | Nominal size
715 | Keùo daøi coát theùp | To extend reinforecement
716 | Khu vöïc chòu keùo cuûa BT | Tension zone in concrete
717 | Khaû naêng chòu caét cuûa maët caét | Shear capacity of the section
718 | Khu vöïc neo | Anchorage region , anchorage zone
719 | Keát caáu ñuùc BT taïi choã ( daàm , baûn , coát ) | Cast in situ structure (beam,slab,column)
720 | Kieåm tra chaát löôïng BT | Checking concrete quality
721 | Keùo caêng khoâng ñoàng thôøi | Non simultaneous tensioning
722 | Khoâng thay ñoåi doïc nhòp | Constant along the span
723 | Kieàu caàu | Bridge type
724 | Keát caáu beân döôùi | Substructure
725 | Keo toång hôïp | Synthetic resin
726 | Kích ñeå taïo DUL | Prestressing jack
727 | Keùo caêng | Tensioning
728 | Khoan | To bore , boring
729 | Khoái neo | Anchor block
730 | Keát caáu beân treân | Super structure
731 | Keát caáu ñöôïc lieân keùt baèng haøn | Welded structure
732 | Keát caáu ñöôïc lieân keùt baèng bu loâng | Bolted connection structure
733 | Khôùp noái , choát noái | Hinge
734 | Khuaáy troän | To mix
735 | Khuoân hình choùp cuït ñeå ño ñoä suït BT | Cone for testing slump of concrete
736 | Khôûi coâng | Starting of the construction
737 | Khe noái thi coâng , veát noái thi coâng | Erection joint
738 | Khe co daõn , khe bieán daïng | Expansion joint
739 | Khoái xaây lôùn ñaëc | Massive
740 | Keùt caáu khung söôøn | Frame structure , web structure
741 | Keát caáu lieân hôïp theùp , BTCT | Composite structure
742 | Khoang | Panel
743 | Ñòa hình hoïc
744 | Khaûo saùt ñòa hình | Topography
745 | Khu khuyeát taät cuûa coâng trình | Structural defect
746 | Khuyeát taät loä ra ( troâng thaáy ñöôïc ) | Apparent defect
747 | Khuyeát taät aån daáu | Hidden defect ( not in view )
748 | Khaûo saùt thuûy vaên | Hydrologic investigation
749 | Khaûo saùt thuûy löïc | Hyraulic investigation
750 | Khoaûng caùch giöõa caùc baùnh xe | Spacing of wheels
751 | Kieåm tra thöïc nghieäm | Experimental control
752 | Khaû naêng chòu taûi cuûa ñaát neàn | Bearing capacity of the foundeation soils
753 | Khaû naêng chòu taûi cuû coïc theo VL keát caáu | Bearing capacity of the pile
754 | Khaû naêng chòu taûi cuûa coïc theo ñaát neàn | Bearing capacity of the pile by foundeation soils
755 | Khaåu ñoä thoaùt nuôùc | Waterway opening
756 | Khoaûng caùch giöõa caùc truïc xe | Spacing of wheel axle
757 | Keùt caáu nhòp coù nhieàu söôøn daàm chuû | Multi-beam deck , multi-beam bridge
758 | Khoaûng caùch töø taâm ñeán taâm cuûa caùc ... | Distance from center to center of ...
759 | Khoaûng caùch troáng ( nhòp troáng ) | Clear span
760 | Khaû naêng chòu taûi cuûa coïc | Bearing capacity of pile
761 | Khoaûng caùch giöõa caùc truï caàu | Piler spacing
762 | Kyù hieäu | Notation
763 | Kyõ sö coá vaán | Constant engineer
764 | Keo epoxy | Epoxy rein
765 | Khaû naêng haáp thu ( laøm taét dao ñoäng ) | Vibration-absorbing capacity
766 | Kích ñaåy | Pushing jack
767 | Kích tröôït treân teflon | Sliding jack on teflon
768 | Kích thuûy löïc | Hyraulic jack
769 | Kích ñeå keùo caêng caùp coù nhieàu boù sôïi xoaén | Mutistand jack
770 | Kích ñeå keùo caêng moät boù sôïi xoaén | Monostrand jack
771 | Khoûang caùch giöõa caùc maáu neo | Spacing of anchors
772 | Kích thöôùc bao ngoaøi | Overall dimention
773 | Kích 2 taùc duïng coù piston trong | Double-action jack with internal piston
774 | Khoái neo , ñaàu neo | Anchorage block
775 | Kích coù boä ngaøm giöõ caùp ôû phía tröôùc | Jack with front gripper
776 | Kích coù boä ngaøm giöõ caùp ôû phía sau | Jack with back gripper
777 | Keùo caêng coát theùp töøng phaàn | Partial pretensioning
778 | Keùo caêng coát theùp theo töøng giai ñoaïn | Pretensioning by stages
779 | Kieåm tra ñeå nghieäm thu | Acceptance control
780 | Kieåm tra trong quaù trình saûn xuaát | Production supervision
781 | Kích thöôc tính baèng milimeùt | Dimension in mm
782 | Khoaûng caùch giöõa caùc daàm ngang | Spacing between cross beams
783 | Khôûi coâng xaây döïng | Starting of the construction
784 | Keùo thuaàn tuùy | Pure tension
L
785 | Lan can treân caàu | Railing
786 | Lao ra baèng caùch tröôït | Launching by sliding
787 | Loõi hình xoaén oác trong boù sôïi theùp | Spiral core in the steel
788 | Loõi neâm neo ( hình choùp cuït ) | Male cone , edge
789 | Loã ñeå bôm vöõa vaøo oáng chöùa caùp | Grout hole
790 | Loã moâng | Mortise
791 | Lôùp BT baûo hoä | Protective concrete cover
792 | Lôùp phoøng nöôùc ( lôùp caùch nöôùc ) | Water proofing layer
793 | Lôùp phuû maët væa heø | Sidewalk cover
794 | Lónh vöïc aùp duïng | Application field
795 | Löïc caét | Shear force
796 | Löïc caét ñaõ nhaân heä soá | Factored shear force
797 | Löïc caét naèm ngang | Horizontal shear
798 | Löïc caét thaúng ñöùng | Vetical shear
799 | Löïc doïc truïc | Axial force
800 | Löïc ñoäng ñaát | Earthquake force
801 | Löïc kích ( ñeå keùo caêng coát theùp ) | Jacking force
802 | Löïc taùc duïng töø phía beân ( löïc hoâng ) | Lateral force
803 | Löïc taäp trung | Concentrated force
804 | Löôùi coát theùp | Reinforcement mesh
805 | Löôùi coát theùp sôïi haøn | Weided wire fabrie , weided wire mesh
806 | Löïc keùo | Tensile force
807 | Luoàn caùp vaøo kích
808 | Lyù thuyeát ñaàm | Beam theory
809 | Lyù thuyeát nöûa xaùc suaát | Semi probability theory
810 | Lyù thuyeát xaùc suaát veà ñoä an toaøn | Semi probability theory of safety
811 | Lyù thuyeát töø bieán tuyeán tính | Theory of liner creep
812 | Lieân keát , noái | Joint , conection , splice
813 | Löïc neùn cuïc boä | Local compression
814 | Lieân keát tröôït | Sliding joint
815 | Löïc höôùng taâm | Radial force
816 | Löïc va chaïm | Impact
817 | Löïc va chaïm do xe chaïy laéc lö | Rolling impact
818 | Löïc va chaïm do ñöôøng khoâng ñeàu | Impact due to track irregularity
819 | Laøn xe | Lane , traffic lane
820 | Laøn xe thieát keá | Design lane
821 | Löïc caét do phaàn BT chòu | Shear carried by concrete
822 | Löïc caét do tónh taûi , hoaït taûi | Shear due to deal load ( live load )
823 | Loã thuûng , loã khoan | Hole
824 | Luoàn caùp qua | Cable passing
825 | Loã hình choùp cuït | Conic hole
826 | Laép döïng | Erection
827 | Löïc xieát bu loâng | Bolt tightening force
828 | Leäch taâm | Eccentric
829 | Laép ñaët thieât bò | Installation
830 | Lao caàu | Bridge launching
831 | Lieân keát cöùng | Rigid connection
832 | Lieân keát meàm | Flexible connection
833 | Lieàn khoái | Monolithic
834 | Lôùp | Layer
835 | Lôùp nöôùc | Water layer
836 | Lôùp coát theùp beân döôùi | Lower reinforce layer
837 | Löïc ñaåy , löïc ñaåy ngang | Pushing force lateral
838 | Lyù trình ( ôû lyù trình X ) | At kilometre
839 | Lôùp maï keõm | Zine covering
840 | Löu löôïng thieát keá | Design flow
841 | Löïc ly taâm | Centrifugal force
842 | Luõ luït | Flood
843 | Luõ lòch söû | Historical flood
844 | Löïc doïc | Longitudinal force
845 | Löïc laät ñoå | Overturning force
846 | Löïc do nhieät | Thermal force
847 | Löïc do doøng nöôùc chaûy taùc duïng vaøo moá caàu | Force due to stream , current on piler
848 | Luõ thieát keá | Design flood
849 | Löïc ñaåy noåi ( löïc Acximet ) | Buoyancy
850 | Laáy maãu thöû | Sampling
851 | Lieân keát bu loâng | Bolted connection
852 | Laøm chaäm laïi | To retard
853 | Laäp keá hoaïch thi coâng | Work planning
854 | Löïc va ngang caàu ( doïc soâng ) | Frontal impact force
855 | Löïc va doïc caàu ( ngang soâng ) | Lateral impact force
856 | Luùn ( söï luùn , ñoä luùn ) | Settlement
857 | Löôùi toïa ñoä quoác gia | National coordinate grid
858 | Loàng coát theùp | Reinforcement cage
859 | Löu löôïng xe treân ñöôøng | Traffic volume
860 | Löïc tónh | Statical force
861 | Löïc ñoäng | Dynamic force
M
862 | Maát maùt döï öùng suaát | Loss of prestress (prestress losses)
863 | Maát maùt do co ngaén ñaøn hoài | Loss due to elastic shortening
864 | Maát maùt do co ngoùt BT | Loss due to concrete shrinkage
865 | Maát maùt do ma saùt | Friction losses
866 | Maát maùt do töø bieán BT | Loss due to relaxation of concrete
867 | Maát maùt do töï chuøng coát theùp DUL | Loss due to relation of prestressing steel
868 | Maát maùt döï öùng suaát luùc ñaët maáu neo | Loss at the anchor , loss due to anchor slpping
869 | Ma saùt | Friction
870 | Maùy bôm vöõa laáp loøng oáng | Grout pump
871 | Maùy caét coát theùp | Cutting machine
872 | Maùy ñaåy caùp vaøo trong oáng chöùa caùp | Pushing machine
873 | Maùy troän vöõa | Grout mixer
874 | Maët caét coù baûn caùnh ( T , hoäp ) | Flange section (T,I box section)
875 | Maët caét lieân hôïp | Composite section
876 | Maët caét ngang | Cross section
877 | Maët caét giöõa nhòp | Midspan section
878 | Maët caét chòu löïc baát lôïi nhaát | The most unfavourable solicited section
879 | Maët caét treân goái | On-bearing section
880 | Maët caét chöõ nhaät | Rectangular section
881 | Maët caét khoeùt roãng | Voided section
882 | Maët caét ñaëc | Plain section
883 | Maáu neo | Anchor
884 | Maãu thöû ñaïi dieän | Representative specimen
885 | Maãu thöû BT hình truï | Cylinder , test cylinder
886 | Maãu thöû ñeå kieåm tra | Test sample
887 | Maët caét hình nhaãn | Circular section
888 | Momen uoán | Bending moment
889 | Momen uoán do hoaït taûi | Live load moment
890 | Momen gaây nöùt | Cracking moment
891 | Momen gaây xoaén | Torsional moment
892 | Momen thöù caáp do DUL | Secondary moment due to prestressing
893 | Momen ñaõ nhaân heä soá | Factored moment
894 | Momen quaùn tính | Moment of inertia
895 | Momen tónh cuûa phaà maët caét ôû beân treân | Statical moment of cross section above or belong
896 | hoaëc beân döôùi cuûa thôù ñang xeùt chòu caét | the level being considered for shear about the
897 | laáy vôùi truïc trung hoøa | neutral axis
898 | Moâ dun ñaøn hoài | Modulus of elasticity
899 | Mo ñun bieán daïng | Moduls of deformation
900 | Moá caàu | Abutment , end support
901 | Moá truï caàu ( noùi chung ) | Supports
902 | Moâi tröôøng | Environment
903 | Moät caùch ñoái xöùng | Symetrically
904 | Moät caùch raûi ñeàu | Uniformly distributed
905 | Maùy ño lôùp BT baûo veâ coát theùp | Cover-meter , rebar locator
906 | Maùy thöû keùo | Tensile test machine
907 | Maãu thöû laáy ra töø keát caáu thaät | Sample taken out from the actual structure
908 | Maùy thöû moûi | Fangue test machine
909 | Moâi tröôøng aên moøn | Corrosive environment
910 | Moûi ræ | Corrosive fatigue
911 | Maùy cao ñaïc ( maùy thuûy bình ) | Levelling instrument
912 | Moác traéc ñaïc | Fix point
913 | Momen cöïc haïn | Ultimate moment
914 | Maët caét doïc | Longitudinal section
915 | Moùng | Foundation
916 | Môû roäng cuûa söôøn daàm | Widening of web
917 | Mo ñun coù hieäu quaû | Effective moduls
918 | Moùc caâu ( ôû ñaàu coát theùp ) | Hook
919 | Moái noái choàng leân nhau cuûa coát theùp | Lap joint
920 | Maët caét BT ñaõ bò nöùt | Cracked concrete section
921 | Maët caét BT chöa bò nöùt | Uncracked concrete section
922 | Maët caét chöõ T ngöôïc | Inverted T section
923 | Momem tónh ñònh do öùng löïc | Static moment of prestressing
924 | Momem sieâu tónh do öùng löïc | Hyperstatic moment of prestressing
925 | Moâ taû | Description
926 | Moùng coïc | Pile foundation
927 | Moái noái ôû hieän tröôøng | Field conection
928 | Moái noái ôû hieän tröôøng baèng bu loâng | Field connection use high strength bolt
929 | cöôøng ñoä cao
930 | Moûi | Fatigue
931 | Maët caét coù moâmem cöïc ñaïi | Section of maximum moment
932 | Maët caét vuoâng | Square section
933 | Momem laät ñoå | Overturning moment
934 | Moâmem giöõ choáng laät ñoå | Righting moment
935 | Ma saùt tröôït | Sliding frictin
936 | Momem khaùng uoán cuûa maët caét | Section modulus
937 | Momem khaùng uoán thôù treân cuøng ñoái vôùi | Section modulus of top fiber referred to of
938 | troïng taâm maët caét | gravity
939 | Maët caét ñöôïc xeùt | Cosidered section
940 | Moái noái caùp DUL keùo sau | Coupler
941 | Moùng saâu | Deep foundation
942 | Moùng noâng | Footing , shallow foundation
943 | Muõ coïc , ñeäm ñaàu coïc | Pile
944 | Mui luyeän , ñoä khum | Camber
945 | Maët bích , caùi bích noái coáng | Cylinder base
946 | Maùt tít | Mastic
947 | Maùy ño ghi dao ñoäng | Oscillograph
948 | Maùi doác | Slop
949 | Maët baèng , keá hoaïch | Plan
950 | Maët baèng vò trí coâng trình | Engineering site plan
951 | Maët ngoaøi coâng trình | Outer view of construction
952 | Maï keàn , lôùp maï keõm | Zinc covering
953 | Möïc nöôùc taàn suaát 1% | Water level of return period 100 years
954 | Mao daãn | Capillarity
955 | Maãu thöû khoái vuoâng BT | Concrete cubic sample
956 | Maùy neùn thöû BT | Concrete sample compressive machine
957 | Maët caét ngang doøng nöôùc | Stream cross section
958 | Meùp haãng cuûa ban | Cantilevering edge of the slab
959 | Maët caét ñòa chaát | Geological profile
960 | Muõi coïc | Pier tip
961 | Moá kieåu troïng löïc | Gravity abutment
962 | Maát maùt döï öùng suaát do bieán daïng töùc thôøi | Loss due to concrete instant deformation since
963 | cuûa BT khi keùo caêng caùc caùp laàn löôït | non simultaneous prestressing of strands
964 | Maùy khuaáy | Agitator , shaker
965 | Moñun bieán daïng doïc töùc thôøi cuûa BT | Modulus of concrete instant longitudinal
966 | (moñun young) | deformation
967 | Maåu thöû ñeå kieåm tra trong quaù trình thi coâng | Control sample during the construction
968 | Momem khaùng uoán cuûa maët caét ñoái vôùi | Section bending modulus with respect to top
969 | thôù treân cuøng ( döôùi cuøng ) | (bottom) fibers
970 | Moái noái hôïp long ( ñoaïn hôïp long ) | Closure joint
N
971 | Naâng leân (söï naâng leân) | To lift (lifting)
972 | Neùn thuaàn tuùy | Pure compression
973 | Neo chuû ñoäng | Active anchorage
974 | Neo daïng thanh daïng ñöùng ñeå noái 2 | Vertical rod anchorage type for joining the
975 | phaàn BTCT khaùc nhau | two different reinforced concrete parts
976 | Neo ngoaøi | Exterior anchor
977 | Neo trong | Internal anchor (submerge)
978 | Neo thuï ñoäng | Passive anchor
979 | Neo nhôø löïc dính baùm | Anchor by adherence
980 | Neán ñaù | Rock base
981 | Nhòp tónh khoâng | Clear span
982 | Nhoùm coát theùp | Reinforcement group
983 | Nguoàn cung caáp vaät tö , maùy moùc | Plant supplier
984 | Noäi löïc | Internal force
985 | Noái khôùp | To connect by hinge
986 | Noái tieáp nhau | Successive
987 | Nguyeân nhaân hö hoûng | Cause for deterioration
988 | Nhöôïc ñieåm | Drawback , shortcoming
989 | Ngöôõng an toaøn toái thieåu | Minimum safety margin
990 | Nöùt nghieâm troïng | Severe cracking
991 | Nhòp goái giaûn ñôn | Simply supported span
992 | Ngaén haïn (taûi troïng ngaén haïn) | Short-term (short load)
993 | Noäi suy tuyeán tính | Linear interpolation
994 | Neùn beïp cuïc boä (ôû choã ñaët goái) | Local crushing
995 | Nghieân cöùu sô boä tröôùc | Preliminary study
996 | Ngoaïi löïc | External force
997 | Neo kieåu dính | Stud shear connector
998 | (cuûa daàm theùp lieân hôïp beâ toâng)
999 | Nghieäm thu | Acceptance
1000 | Noái caùc ñoaïn caùp DUl keùo sau | Connection strand by strand
1001 | Nhaän thaàu | To accept tenders
1002 | Ngöôøi goïi thaàu (beân A) | Owner (Party A)
1003 | Ngöôøi nhaän thaàu , nhaø thaàu (beân B) | Contractor (Party B)
1004 | Neo (cuûa daàm theùp lieân hôïp baûn BTCT | Connector
1005 | Neo quai , neo voøng (daàm BTCT) | Anchoring
1006 | Neo kieåu baèng theùp goùc (daàm BTCT) | Corner connection
1007 | Neo kieåu ñinh (daàm BTCT) | Stud connector
1008 | Neán ñöôøng ñaøo | Excavated embankment
1009 | Neàn ñöôøng ñaép | Embankment
1010 | Nhaùo troän | Mix
1011 | Noái oáng | Joint steelve
1012 | Nhuùng kim loaïi trong theùp oáng ñeå choáng ræ | Hot galvanization , to galvanize
1013 | Nhaân coâng , tieàn coâng thôï | Labour , labour cost
1014 | Nuùt ( trong maïng löôùi) | Node
1015 | Noái choáng | Overlap-lap
1016 | Nhòp , khaåu ñoä | Span
1017 | Nöôùc maët | Surface water
1018 | Nöôùc ngaàm | Ground water
1019 | Nhieät ñoä döôõng hoä BT | Curing temperature
1020 | Nhieät ñoä giaû ñònh luùc laép raùp | Assumed temperature at the time of erection
1021 | Nhieät ñoä khoâng khí | Air temperature
1022 | Nhoå baät leân | Uplift
1023 | Nhòp lieân tuïc | Continuos span
1024 | Nhoùm coïc | Group of piles
1025 | Noái gheùp , noái daøi ra | Splice
1026 | Neo trong ñaát (duøng cho haàm , töôøng chaén) | Ground anchor (for tunnel , retaining wall)
1027 | Nhòp ñeo | Suspended span
1028 | Nuùt neo (cheâm trong maáu neo DUL) | Anchoring plug
1029 | Nuùt neo ñaõ ñöôïc cheâm saün trong maáu | Preblock plug
1030 | neo thuï ñoäng
1031 | Neo ngaàm (naèm trong BT) | Submerged anchor intergrated in the concrete
O
1032 | OÁng meàm (chöùa caùp theùp DUL) | Flexible sheath , duct
1033 | ÔÛ giöõa nhòp | At mid span
1034 | OÁng thep nhoái BT | Steel pipe filled with concrete
1035 | OÁng neo cuûa maáu neo trong keát caáu DUL | Trumpet , guide
1036 | keùo sau
1037 | OÁng coáng | Culvert
1038 | OÁng coù reõ nhaùnh | Branchy pipe
1039 | OÂ maøu treân beà maët BT | Efforescence
1040 | OÁng theùp hình troøn | Round steel tube , pipe
1041 | OÁng baèng polyetylen maät ñoä cao | High density polyethylence duct
1042 | OÁng chöùa coát theùp DUL | Duct
P
1043 | Phaù hoaïi | Failure
1044 | Phaûn löïc | Reaction
1045 | Phaân boá laïi noäi löïc | Force redistribution
1046 | Phaân tích thaønh phaàn haït cuûa vaät lieäu | Material grading , size grading
1047 | Phaàn ñöôøng xe chaïy | Roadway , carriageway
1048 | Phoøng thí nghieäm | Laboratory
1049 | Phoøng thieát keá | Design office
1050 | Phuï tuøng | Accessories , spare parts
1051 | Phun BT khoâ | Dry guniting
1052 | Phun BT öôùt | Wet guniting
1053 | Phöông phaùp keùo caêng sau khi ñoå BT | Post-tensioning method
1054 | Phöông phaùp keùo caêng tröôùc khi ñoå BT | Pre-tensioning method
1055 | Phöông phaùp thi coâng haãng | Canlilevering construction method
1056 | Phöông phaùp xaây döïng | Method of construction
1057 | Phöông phaùp kieåm tra baèng thaám chaát maøu | Dye penetrant examination
1058 | Phöông phaùp kieåm tra baèng töø tröôøng | Magnetic particle examination
1059 | Phöông phaùp kieåm tra baèng doøng xoaùy | Eddle current testing
1060 | Phöông phaùp thöû baèng sieâu aâm | Utrasonic testing
1061 | Phöông phaùp kieåm tra baèng tia phoùng xaï | Radiography method
1062 | Phöông phaùp kieåm tra baèng phaùt quang | Fluorescent method
1063 | Phaïm vi | Scope , field
1064 | Phöông phaùp thöû coù phaù huûy maãu | Destructive testing method
1065 | Phöông phaùp thöû khoâng phaù huûy maãu | Non-destructive testing method
1066 | Phun vöõa laáp loøng oáng chöùa CT DUL | Grouting
1067 | Phöông phaùp phaân tích thoáng keâ | Statistical method of analysis
1068 | Phaïm vi aùp duïng | Field of application
1069 | Phaïm vi an toaøn | Safety field
1070 | Phaân boá taûi troïng | Load distribution
1071 | Phöông phaùp thöïc nghieäm | Empirical method , experimental method
1072 | Phuï gia | Admixture , additive
1073 | Phuï gia choáng thaám | Waterproofing admixture
1074 | Phuï gia taêng cöùng nhanh BT | Accelerator , earlystrength admixture
1075 | Phuï gia laøm chaäm hoùa cöùng BT | Retarder
1076 | Phuï gia pozulan | Puzzolanic admixtur , puzzolanic material
1077 | Phaân boá aùp löïc | Pressure distribution
1078 | Phaân boá öùng suaát | Stress distribution
1079 | Phöông phaùp lao töøng ñoát , | Incremental launching method
1080 | phöông phaùp ñuùc ñaåy
1081 | Phuû maï kim loaïi ñeå baûo veä choáng ræ | Metallization
1082 | Phöông phaùp thöû | Testing method
1083 | Phaàn boïc theùp gia coá muõi coïc | Steel reinforced part at pile tip
1084 | Phöông phaùp döôõng hoä BT | Method of concrete curing
1085 | Phaân boá doïc cuûa taûi troïng baùnh xe | Longitudinal distribution of the wheel axle load
1086 | Phaân boá ngang cuûa taûi troïng baùnh xe | Laterl distribution of the wheel axle load
1087 | Phaân boá ngang | Transverse distribution , lateral distribution
1088 | Phaân boá laïi | Redistribution
1089 | Phöông phaùp laép gheùp | Erection method
1090 | Phaûn löïc goái | Support reaction
1091 | Phöông phaùp söûa chöõa | Repair method
1092 | Phaân boá moät caùch tuyeán tính | Linear distribution
Q
1093 | Qui trình | Specifications , code
1094 | Quaù möùc (bieán daïng quaù möùc) | Excessive (excessive deflection)
1095 | Qyi trình , qui taéc | Specifications
1096 | Quaû buùa | Ram
1097 | Quaù taûi | Over load
1098 | Quay | Rotation
1099 | Quay töï do treân goái | On-bearing free rotation
R
1100 | Raõnh thoaùt nöôùc | Open channel
1101 | Roã beà maët | Surface void
S
1102 | Sau khi nöt | After cracking
1103 | Sôïi ñôn leû | Single wire , individual wire
1104 | Söï bieán ñoåi sô ñoà tónh hoïc | Change of statical schema
1105 | Söï bieán ñoåi nhieät ñoâ | Temperature change
1106 | Söï boâi trôn | Lubrication
1107 | Söï boá trí coát theùp | Installation of reinforcement
1108 | Söï co ngaén | Shortening
1109 | Söï daõn nôû | Expansion
1110 | Söï ñaët taûi leäch taâm | Eccentric loading
1111 | Söï lieân keát , söï noái | Connection , joining
1112 | Söï phaù huûy | Failure
1113 | Söï phaân boá löïc giöõa | Force distribution between
1114 | Söï phaân boá theo chieàu doïc cuûa baùnh xe | Longitudinal distribution of wheel loads
1115 | Söï phaân tích ñaøn hoài ( ñoái vôùi keát caáu) | Elastic analysis
1116 | Söï keùo caêng quaù möùc | Overtension
1117 | Söï taäp trung öùng suaát | Stress concentration
1118 | Söï noái coát theùp DUL | Coupling
1119 | Söùc chòu moâment danh ñònh | Nominal momemt strength of a section
1120 | Söôøn (baûn buïng cuûa maët caét I,T hoäp) | Web
1121 | Söôøn taêng cöôøng ñöùng cuûa daàm | Vertical stiffener
1122 | Sôn | Painting
1123 | Sai soùt (khoâng chính xaùc) trong thi coâng | Inaccuracy in construction
1124 | Sai soá cho pheùp (dung sai) trong thi coâng | Allowable tolerance in construction
1125 | Soá lieäu thöû nghieâm | Test data
1126 | Söôøn cöùng doïc (naèm ngang) | Longitudinal stiffener
1127 | Söôøn cöùng ngang (thaúng ñöùng) | Transverse stiffener
1128 | Söû duïng | Use
1129 | So le | Alternate
1130 | Söï boá trí | Arrangment
1131 | San neàn , doïn maêt baèng | Scrape , to grade
1132 | Sieâu cao | Superelevation
1133 | Soûi | Coarse gravel
1134 | Soûi nhoû , soûi ñaäp vuïn | Fine gravel , grit
1135 | Sa thaïch | Sandstones
1136 | Sieâu tónh | Hyperstatical
1137 | Sôn loùt | Inpression
1138 | Suùng baät naûy ñeå thöû cöôøng ñoä BT | Concrete test hammer
1139 | Soá baät naûy treân suùng thöû BT | Rebound number
1140 | Seùt | Clay
1141 | Suy thoaùi (laõo hoùa) | Ageing
1142 | Saûn phaåm | Product
1143 | Saûn xuaát | Production
1144 | Sau khi neo xong CT DUL | After anchoring
T
1145 | Tieâu chuaån | Code , standard , specification
1146 | Toå hôïp taûi troïng | Load combination
1147 | Toå hôïp cô baûn (chính) | Basic combination
1148 | Toå hôïp tai naïn (ñaëc bieät) | Accidental combination
1149 | Toå hôïp hieám | Unusual combination
1150 | Toå hôïp thöôøng xuyeân | Frequent (permanent) combination
1151 | Toå hôïp haàu nhö thöôøng xuyeân | Quasi-premanent combination
1152 | Tónh taûi boå sung sau | Additional deal load
1153 | Traïng thaùi giôùi haïn | Limit state
1154 | Traïng thaùi giôùi haïn khai thaùc | Serviceability limit state
1155 | Traïng thaùi giôùi haïn cöïc haïn | Ultimate limit state
1156 | Troïng löôïng ñoaïn (ñoát keát caáu) | Segment weight
1157 | Troïng löôïng baûn thaân | Seft weight , own weight
1158 | Troïng löôïng rieâng cuûa BT | Concrete unit weight , density of concrete
1159 | Troïng taâm | Center of gravity
1160 | Troïng taâm tính cho moät ñôn vò dieän tích | Surface weight
1161 | Trong quaù trình keùo caêng coát theùp | During stressing operation
1162 | Töï truøng | Relaxation
1163 | Truïc trung taâm | Center line
1164 | Truï caàu | Pier , intermediate support
1165 | Töôøng chaén | Retaining wall
1166 | Taêng ñô | Turn-buckle
1167 | Taûi troïng töùc thôøi | Instant load
1168 | Tyû leä haøm löôïng CT thöôøng trong maët caét | Ratio of non-prestressing tension reinforcement
1169 | Tyû leä CT DUL | Ratio of prestressing steel
1170 | Thöû trong phoøng thí nghieâm | Laboratory testing
1171 | Thöû nghieäm veà va ñaäp | Impact testing
1172 | Thöû nghieäm veà moûi | Fatigue testing
1173 | Tình traïng baûo döôõng duy tu keùm | Poor state of maintenance
1174 | Taéc ngheõn hoaït ñoäng treân tuyeán | Operational bottlenecks on the line
1175 | Thaønh phaàn BT | Concrete composition
1176 | Theo trình töï öu tieân | In order of priority
1177 | Thay theá khaån caáp | Immediate replacement
1178 | Tính toaùn baèng tay | Hand caculation
1179 | Tyû leä pha troän hoãn hôïp BT | Mix proportion
1180 | Tyû troïng cuûa vaät lieäu | Density of material
1181 | Tuoåi ñaët taûi | Age of loading
1182 | Töôøng chaén ñaát | Retaining wall
1183 | Töôøng caùnh (vuoâng goùc) | Side wall
1184 | Töôøng caùnh (xieân goùc) | Wing wall
1185 | Traïng thaùi chöa nöùt | Uncracked state
1186 | Töông thích bieán daïng giöõa theùp vaø BT | Compatibility of strains between steel and concrete
1187 | Traïng thaùi ñaõ coù veát nöùt | Cracked state
1188 | Tính toaùn theo öùng suaát cho pheùp | Allowable stress design
1189 | Tính toaùn theo traïng thaùi giôùi haïn | Limit state design
1190 | Tyû leä chieàu daøi nhòp treân chieàu cao daàm | Span length ratio
1191 | Traïng thaùi giôùi haïn veà môû roäng veát nöùt | Cracking limit state
1192 | Traïng thaùi giôùi haïn khai thaùc veà môû roäng veát nöùt | Serviceability limit state state of cracking
1193 | Trò soá trung gian | Average value , intermediate value
1194 | Tyû soá cuûa caùc moâ ñun ñaøn hoài theùp BT | Ratio of reinforced-concrete elastic modulus
1195 | Thöû nghieäm keát caáu | Structural testing
1196 | Thöû nghieäm treân moâ hình | Model testing
1197 | Thöïc nghieäm | Experiment
1198 | Thöû nghieäm khoâng phaù hoaïi | Nondestructive testing
1199 | Thöû nghieäm ñeán luùc phaù hoaïi | Testing to failure
1200 | Tröôït | Glissement , sliding
1201 | Taùc ñoäng cuûa khí haäu | Climate effect
1202 | Traïng thaùi giôùi haïn veà bieán daïng | Deformation limit state
1203 | Traïng thaùi giôùi haïn cöïc haïn veà oån ñònh hình daùng | Shape stability ultimate limited state
1204 | Tröôøng hôïp thoâng thöôøng | Current case
1205 | Thöû nghieäm nhanh | Accelerated test
1206 | Thôøi haïn thi coâng thöïc teá | Actual construction time
1207 | Tuït tröôït ñaàu CTDUL trong maáu neo | Anchor sliding
1208 | Theùp coù ñoä töï chuøng thoâng thöôøng | Normal relaxation steel
1209 | Theùp coù ñoä töï chuøng raát thaáp | Low relaxation steel
1210 | Taám neùn | Centre of pressure
1211 | Taûi troïng bieán ñoåi ít | Load of little variation
1212 | Tyû leä giöõa tính taûi vaø hoaït taûi | Dead to live load ratio
1213 | Toång taûi troïng leân moät truïc xe | Total load on all axies
1214 | Taûi troïng daøi | Lane loading , lane load
1215 | Taûi troïng xe oâ toâ vaän taûi | Truck loading , truck load
1216 | Taûi troïng truïc | Axle loading , axle load
1217 | Theùp keát caáu | Structural steel
1218 | Theùp choáng ræ do khí quyeån | Amospheric corrosion resisting steel
1219 | Theùp chòu thôøi tieát ( khoâng caàn sôn ) | Weathering steel (need not be painted)
1220 | Theùp duï öùng suaát | Prestressing steel
1221 | Toaùn ñoà | Abac , abacus
1222 | Taùc ñoäng voøm , hieäu öùng voøm | Arch action
1223 | Taùc duïng , taùc ñoäng | Action , effect
1224 | Taùc ñoäng maøi moøn | Abrasive action , wearing action
1225 | Taùc duïng laøm chaäm laïi | Delayed action
1226 | Taùc duïng cuïc boä | Local action
1227 | Taùc duïng beàmaët | Surface action
1228 | Töôøng chaén kieåu troïng löïc | Gravity retaining wall
1229 | Töôøng chaén coù caùc töôøng choáng phía sau | Counterfort wall
1230 | Töôøng chaén coù caùc töôøng choáng phía tröôùc | Buttressed wall
1231 | Töôøng tröôùc cuûa töôøng chaén ñaát | Stem front wall of retaining wall
1232 | Tính toaùn thuûy löïc | Hydraulic analysis
1233 | Tính toaùn thuûy vaên | Hydrologic analysis
1234 | Thoaùt nöôùc | Drainage , sewage
1235 | Thoaùt nöôùc ngang ñöôøng oâ toâ | Transverse drainage of the roadway
1236 | Thoaùt nöôùc doïc | Longitudinal drainage
1237 | Thöû taûi (thöû nghieäm chòu taûi) | Load test
1238 | Taûi troïng taäp trung | Concentrated load
1239 | Thanh naèm ngang song song cuûa raøo chaén | Parapet
1240 | baûo veä treân caàu(tay vòn lan can caàu)
1241 | Taûi troïng naëng baát thöôøng | Infrequent heavy load
1242 | Toác ñoä thieát keá cuûa xe | Design speed of vehicle
1243 | Tính toaùn theo taûi troïng khai thaùc | Service load design
1244 | Tính toaùn theo heä soá taûi troïng | Load factor design
1245 | Taûi troïng gioù taùc duïng leân keát caáu | Wind load on structure
1246 | Taûi troïng gioù taùc duïng leân hoaït taûi tuøy theo | Wind load on live load in accordance with ...
1247 | Trung bình | Average
1248 | Thöû nghieäm taïi hieän tröôøng | Field test
1249 | Trò soá gaàn ñuùng | Approximate value
1250 | Tieán haønh , thöïc hieän | To carry out
1251 | Taûi troïng thöû | Test load
1252 | Thöû nghieäm coïc | Pile test
1253 | Thay ñoåi | Change
1254 | Thay ñoåi nhieät ñoä | Temperature change
1255 | Thaám , thaâm nhaäp | Penetration
1256 | Thaám nöôùc | Water penetration
1257 | Thaám chaát cloride | Chloride penetration
1258 | Taùc ñoäng cuûa ñoäng ñaát | Earth quake effect
1259 | Troän , pha troän | Mix
1260 | Thieát nò thi coâng | Construction equipment
1261 | Tuoåi thoï , ñoä beàn laâu | Durability , life time
1262 | Thieát bò lao laép caàu | Launching equipment
1263 | Thieát keá | Design , conception
1264 | Thieát laäp , laép ñaët , trang bò | Installtion
1265 | Thích öùng vôùi , thích nghi vôùi | Adaptation , to adapte
1266 | Thieát bò phaân phoái BT | Equipment for the distribution of concrete
1267 | Taêng cöôøng caàu | Strengthening of bridges
1268 | Taêng cöôøng | To strengthen , strengthening
1269 | Thi coâng maø khoâng laøm ngöøng thoâng xe | To carry out without interrupting traffic flow
1270 | qua caàu | on the bridge
1271 | Tính lieàn khoái | Monolithism
1272 | Tuït luøi cuûa nuùt neo | Anchor slipping
1273 | Tröôùc khi neo CTDUL | Before anchoring
1274 | Sau khi neo CTDUL | After anchoring
1275 | Trò soá khoaùn | Contract price
1276 | Tuoåi cuûa BT luùc taïo DUL | Concrete age at prestressing time
1277 | Trò soá qui öôùc | Conventional value
1278 | Toái öu hoùa | Optimization
1279 | Thieát bò ño | Measure equipment
1280 | Tyû leä nöôùc / xi maêng | Water/cement ratio
1281 | Thí nghieäm neùn vôõ | Crushing test
1282 | Thí nghieäm neùn vôõ cheû ñoâi (theo ñöôøng kính) | Crushing test by splitting (after the diameter)
1283 | Taûi troïng taùc duïng ngaén haïn | Short-term load
1284 | Taûi troïng taùc duïng daøi haïn | Long-term load
1285 | Thôøi ñieåm ñaët taûi | Loading time
1286 | Traïng thaùi giôøi haïn maát neùn | Decompression limit state
1287 | Traïng thaùi giôùi haïn veà hình thaønh veát nöùt | Cracking limit state
1288 | Traïng thaùi | State condition
1289 | Toïa ñoä | Coordinate
1290 | Tyû leä ( trong baûn veõ ) | Scale
U
1291 | UÏ chuyeån höôùng | Deviator
1292 | UÏ neo ngoaøi ñaët theâm | Blister
1293 | Uoán thuaàn tuùy | Pure flexure
1294 | ÖÙng löïc tính toaùn | Calculation force
1295 | ÖÙng suaát caét tröôït | Shear stress
1296 | ÖÙng suaát caét cho pheùp | Permissible shear stress
1297 | ÖÙng suaát coù hieäu | Effective stress
1298 | ÖÙng suaát ban ñaàu | Initial stress
1299 | ÖÙùng suaát doù nhieät | Thermal stress
1300 | ÖÙùùng suaát ñaøn hoài cuûa coát theùp DUL | Elastic stress of prestressing steel
1301 | ÖÙùng suaát cho pheùp | Allowable stress , permissible stress
1302 | ÖÙng suaát neùn | Compressive stress
1303 | ÖÙng suaát keùo | Tensile stress
1304 | ÖÙng suaát keùo chuû | Main tensile stress
1305 | ÖÙng suaát khai thaùc | Working stress
1306 | ÖÙng suaát gaây ra nöùt | Cracking stress
1307 | ÖÙng suaát coát theùp DUL ôû saùt neo sau khi | Stress at anchorages after steating
1308 | thaùo kích
1309 | ÖÙng suaát trung bình | Average stress
1310 | ÖÙng suaát töùc thôøi | Instant stress
1311 | ÖÙng suaát theùp ôû ñaàu kích keùo caêng | Steel stress at jacking end
1312 | ÖÙng suaát dính baùm | Bond stress
1313 | ÖÙng suaát vôõ tung cuûa BT | Bursting concrete stress
1314 | ÖÙng suaát cuûa BT ôû thôù ñaët caùp DUL | Concrete stress at prestressed leved
1315 | Öôùc löôïng khoaùn cuûa caùc maátmaùt | Estimated losses
1316 | ÖÙng suaát phaù huûy baûo ñaûm | Guaranteed rupture stress
1317 | ÖÙng suaát do uoán | Bending stress
1318 | ÖÙng suaát do co ngoùt | Shrinkage stress
1319 | ÖÙng suaát do tónh taûi | Stress due to desd load
1320 | ÖÙng suaát töïa (eùp maët) döôùi baûn maáu neo | Bearing stress under anchor plates
1321 | ÖÙng suaát yeâu caàu (cuûa caùp DUL) | Required stress of tendon
1322 | Öôùc löôïng baèng lyù thuyeát | Theorettical estimation
1323 | ÖÙng löïc | Stress
1324 | ÖÙng suaát | Stress , unit stress
1325 | ÖÙng suaát do oå hôïp tónh taûi , hoaït taûi vaø | Combined dead , live load and impact
1326 | xeùt xung kích
1327 | ÖÙng suaát thieát keá | Design stress
1328 | ÖÙng suaát tính toaùn | Calculation stress
1329 | ÖÙng suaát phaùp | Normal stress
V
1330 | Vaùn khuoân di ñoäng | Movable form
1331 | Vaùn khuoân ñaùy | Bottom form
1332 | Vaùn khuoân | Form , mould
1333 | Vaät lieäu bao phuû | Covering material
1334 | Vaät lieäu ñoàng chaát | Homogenous material
1335 | Vaät lieäu phuû ñeå baûo veä CT DUL khoûi ræ | Coating material to protect prestressing steel from
1336 | hoaëc giaûm ma saùt khi caêng coát theùp | corrosion or reduce friction when tension
1337 | Veát nöùt ñang phaùt trieån | Cracking development
1338 | Veát nöùt hoaït ñoäng | Developing crack
1339 | Veát nöùt thuï ñoäng | Passive crack
1340 | Veát nöùt xuyeân | Through crack
1341 | Veát nöùt oån ñònh | Stable crack
1342 | Veát nöùt nhoû li ti | Micro crack
1343 | Væa heø treân caàu | Sidewalk footway
1344 | Vieäc maõ keõm | Galvaning
1345 | Voøi phun vöõa | Grout vent
1346 | Vôùi ñieàu kieän raèng... | Under condition of
1347 | Vuøng ñaët maáu neo , vuøng neo | Anchorage zone
1348 | Vuøng ñaàu caáu kieän | End none of the member
1349 | Vöõa ñeå traùt | Mortar
1350 | Vuøng BT chòu neùn | Compressed concrete zone
1351 | Vaät lieäu cöôøng ñoä cao | High strength material
1352 | Vôõ tung ôû vuøng ñaët neo | Brusting in the region of end anchorage
1353 | Vöõa ñeå phun , ñeå tieâm | Grout
1354 | Vaùch ngaên | Diaphragm
1355 | Vôøm | Arch
1356 | Vai ( phaàn vaùt ôû ñænh keát caáu ) | Chamfer
1357 | Vaây kim loaïi | Scale
1358 | Voøi nöôùc | Tap , faucer
1359 | Voøng ñeäm , roâng ñen | Washer
1360 | Voøng ñeäm veânh , roâng ñen veânh | Grower's washer
1361 | Vuùt cuûa daàm | Rising grade
1362 | Voâi | Lime
1363 | Vò trí caàu | Bridge location , bridge site
1364 | Va chaïm , va ñaäp | Impact
1365 | Voû theùp | Metal shell , steel sheath
1366 | Vaät lieäu cuûa moùng | Foundation material
1367 | Veát nöùt do uoán | Bending crack
1368 | Veát nöùt do caét | Shearing crack
1369 | Vöõa khoâng co ngoùt | Non-shrink , mortar grout
1370 | Vöõa xi maêng caùt ñeå phuït | Cement-stand grout
1371 | Voû boïc polyethylen ñoä cao cuûa caùp döï | High density polyethylen sleeve of prestressing
1372 | öùng löïc | strnd
1373 | Ví duï tính toaùn | Example of calculation
X
1374 | Xa loä | Highway
1375 | Xaùc ñònh sô boä kích thöôùc | Dimensioning , to dimension
1376 | Xaùc suaát | Probability
1377 | Xaâm thöïc cuûa moâi tröôøng | Environment agressive
1378 | Xi maêng | Cement
1379 | Xí nghieäp | Enterprise
1380 | Xoaén | Torsion
1381 | Xöû lyù beà maët BT | Concrete suface treatment
1382 | Xöû lyù nhieät cho BT | Concrete thermal treatment
1383 | Xí nghieäp duy tu | Maintenance enterprise
1384 | Xaø muõ ( cuûa truï , moá ) | Cap beam
1385 | Xöû lyù soá lieäu | Data processing treatment
1386 | Xi maêng nôû | Expanding cement
1387 | Xoùi lôû | Scour
1388 | Xoùi chung | General scour
1389 | Xoùi cuïc boä | Local scour
1390 | Xoùi nöôùc ñeå haï coïc | Pile driving by using to wash away the ground
1391 | Xaâm thöïc | Agressive
1392 | Xi maêng Pooclan | Portland cement
1393 | Xeáp hoaït taûi ( boá trí hoaït taûi ) | Disposition of live load
1394 | Xe taûi | Truck
1395 | Xe taûi keùo sômi rô moùc | Tractor truck
1396 | Xuyeân vaøo | Penetration go though

## ANH_VIET
A
1 | Abac , abacus | Toaùn ñoà
2 | Abrasive action , wearing action | Taùc ñoäng maøi moøn
3 | Abrasive paper | Giaáy raùp
4 | Abutment , end support | Moá caàu
5 | Accelerant | Chaát laøm taêng nhanh quaù trình
6 | Accelerated test | Thöû nghieäm nhanh
7 | Accelerator , earlystrength admixture | Phuï gia taêng cöùng nhanh BT
8 | Acceptance | Nghieäm thu
9 | Acceptance control | Kieåm tra ñeå nghieäm thu
10 | Accessories , spare parts | Phuï tuøng
11 | Accidental combination | Toå hôïp tai naïn (ñaëc bieät)
12 | Accuracy ( of test ) | Ñoä chính xaùc ( thöû nghieäm )
13 | Action , effect | Taùc duïng , taùc ñoäng
14 | Activator | Chaát hoaït hoùa
15 | Active anchorage | Neo chuû ñoäng
16 | Activity of cement | Ñoä hoaït hoùa cuûa ximaêng
17 | Actual construction time | Thôøi haïn thi coâng thöïc teá
18 | Adaptation , to adapte | Thích öùng vôùi , thích nghi vôùi
19 | Additional | Boå xung , theâm vaøo
20 | Additional deal load | Tónh taûi boå sung sau
21 | Adjustment , to adjust | Ñieàu chænh,caên chænh cho ñuùng
22 | Admixture , additive | Phuï gia
23 | After anchoring | Sau khi neo xong CT DUL
24 | After anchoring | Sau khi neo CTDUL
25 | After cracking | Sau khi nöt
26 | After sale service | Dòch vuï sau khi baùn haøng
27 | Age of loading | Tuoåi ñaët taûi
28 | Ageing | Suy thoaùi (laõo hoùa)
29 | Agggressive corrosive agent | Chaát xaâm thöïc
30 | Aggregate | Coát lieäu ( soûi ñaù )
31 | Aggregate content dose | Haøm löôïng coát theùp
32 | Agitator , shaker | Maùy khuaáy
33 | Agressive | Xaâm thöïc
34 | Air caisson | Gieáng chìm hôi eùp
35 | Air temperature | Nhieät ñoä khoâng khí
36 | Allowable stress , permissible stress | ÖÙùng suaát cho pheùp
37 | Allowable stress design | Tính toaùn theo öùng suaát cho pheùp
38 | Allowable tolerance in construction | Sai soá cho pheùp (dung sai) trong thi coâng
39 | Alloy | Hôïp kim
40 | Alluvion | Ñaát boài,phuø sa
41 | Alluvival soil | Ñaát phuø sa , ñaát boài tích
42 | Alternate | So le
43 | Amospheric corrosion resisting steel | Theùp choáng ræ do khí quyeån
44 | Amplitude of stress | Bieân ñoä bieán ñoåi öùng suaát
45 | Anchor | Maáu neo
46 | Anchor block | Khoái neo
47 | Anchor bolt | Bu loâng neo
48 | Anchor by adherence | Neo nhôø löïc dính baùm
49 | Anchor plate | Baûn cuûa maãu neo
50 | Anchor sliding | Ñoä tröôït trong maáu neocuûa ñaàu coát theùp
51 | Anchor sliding | Ñoä tuït cuûa nuùt neo trong loã neo
52 | Anchor sliding | Tuït tröôït ñaàu CTDUL trong maáu neo
53 | Anchor slipping | Tuït luøi cuûa nuùt neo
54 | Anchorage block | Khoái neo , ñaàu neo
55 | Anchorage length | Chieàu daøi ñoaïn neo giöõ cuûa coát theùp
56 | Anchorage region , anchorage zone | Khu vöïc neo
57 | Anchorage seating | Bieán daïng cuûa neo khi DUL truyeàn töø kích vaøo maáu neo
58 | Anchorage zone | Vuøng ñaët maáu neo , vuøng neo
59 | Anchored end block | Khoái ñaàu neo
60 | Anchoring | Neo quai , neo voøng (daàm BTCT)
61 | Anchoring plug | Nuùt neo (cheâm trong maáu neo DUL)
62 | Angle of interior friction | Goùc ma saùt trong
63 | Annual amblient relative humidity | Ñoä aåm töông ñoái bình quaân haøng naêm
64 | Apparent defect | Khuyeát taät loä ra ( troâng thaáy ñöôïc )
65 | Application field | Lónh vöïc aùp duïng
66 | Approach viaduct | Caàu daãn
67 | Approximate | Gaàn ñuùng
68 | Approximate value | Trò soá gaàn ñuùng
69 | Aqueduct | Caàu maùng
70 | Arch | Vôøm
71 | Arch action | Taùc ñoäng voøm , hieäu öùng voøm
72 | Area of cross section ( cross section area ) | Dieän tích maët caét
73 | Area of reinforcement | Dieän tích coát theùp
74 | Arrangement of longitudinal reinforcement cut-cut | Boá trí caùc ñieåm caét ñöùt coát theùp doïc cuûa daàm
75 | Arrangment | Söï boá trí
76 | Aspiring pump , extraction pump | Bôm huùt
77 | Assumed temperature at the time of erection | Nhieät ñoä giaû ñònh luùc laép raùp
78 | At flanged part of steel girder | ÔÛ phaàn baûn caùnh daàm theùp
79 | At kilometre | Lyù trình ( ôû lyù trình X )
80 | At mid span | ÔÛ giöõa nhòp
81 | Atttachment , connection | Caáu kieän lieân keát
82 | Automatic calculated design program | Chöông trình tính toaùn töï ñoäng
83 | Automatic design sofeware programme | Chöông trình thieát keá töï ñoäng
84 | Average | Trung bình
85 | Average stress | ÖÙng suaát trung bình
86 | Average value , intermediate value | Trò soá trung gian
87 | Axial force | Löïc doïc truïc
88 | Axially load columm | Coät chòu taûi ñuùng truïc
89 | Axle loading , axle load | Taûi troïng truïc
B
90 | Balanced strain condiction | Ñieàu kieän caân baèng öùng bieán
91 | Basic assumption | Giaû thieát cô baûn
92 | Basic combination | Toå hôïp cô baûn (chính)
93 | Beam of constant depth | Daàm coù chieàu cao khoâng ñoåi
94 | Beam reinforved in tension and compression | Daàm coù caû coá theùp chòu keùo vaø chòu neùn
95 | Beam reinforved in tension only | Daàm chæ cí coát theùp chòu keùo
96 | Beam theory | Lyù thuyeát ñaàm
97 | Bearing | Goái caàu
98 | Bearing area | Dieän tích töïa ( eùp maët )
99 | Bearing capacity of pile | Khaû naêng chòu taûi cuûa coïc
100 | Bearing capacity of the foundeation soils | Khaû naêng chòu taûi cuûa ñaát neàn
101 | Bearing capacity of the pile | Khaû naêng chòu taûi cuû coïc theo VL keát caáu
102 | Bearing capacity of the pile by foundeation soils | Khaû naêng chòu taûi cuûa coïc theo ñaát neàn
103 | Bearing plate | Ñeá maáu neo DUL
104 | Bearing roller , bearing shoe | Con laên , truï ñôõ cuûa goái
105 | Bearing stress under anchor plates | ÖÙng suaát töïa (eùp maët) döôùi baûn maáu neo
106 | Bed plate | Beä ñôõ phaân phoái löïc
107 | Before anchoring | Tröôùc khi neo CTDUL
108 | Bending crack | Veát nöùt do uoán
109 | Bending moment | Momen uoán
110 | Bending stress | ÖÙng suaát do uoán
111 | Bent-up bar | Coát theùp uoán ngheâng leân
112 | Bentonite lubricaated caisson | Gieáng chìm aùo vöõa seùt
113 | Bicycle railing | Haøng raøo chaén baûo veä ñöôøng xe ñaïp treân caàu
114 | Bidding | Ñaáu thaàu
115 | Blister | UÏ neo ngoaøi ñaët theâm
116 | Bolt | Bu loâng
117 | Bolt tightening force | Löïc xieát bu loâng
118 | Bolted connection | Lieân keát bu loâng
119 | Bolted connection structure | Keát caáu ñöôïc lieân keùt baèng bu loâng
120 | Bond | Dính baùm
121 | Bond | Chaát dính keát
122 | Bond stress | ÖÙng suaát dính baùm
123 | Bond transfer length | Chieàu daøi truyeàn löïc nhôø dính baùm
124 | Bonded tendon | Coát theùp DUL coù dính baùm vôùi BT
125 | Bottom flange | Baûn caùnh döôùi
126 | Bottom form | Vaùn khuoân ñaùy
127 | Bottom reinforcement | Coát theùp beân döôùi ( cuûa maët caét )
128 | Bottom slab of box grider | Baûn ñaùy cuûa daàm hoäp
129 | Box girder | Daàm hoäp
130 | Bracing | Giaèng gioù
131 | Branchy pipe | OÁng coù reõ nhaùnh
132 | Bridge end | Ñaàu caàu
133 | Bridge expansion joint , road joint | Khe bieán daïng cho caàu
134 | Bridge floor | Heä maët caàu
135 | Bridge for one traffic lane | Caàu cho moät laøn xe
136 | Bridge for two or more traffic lane | Caàu cho 2 hay nhieàu laøn xe
137 | Bridge launching | Lao caàu
138 | Bridge location , bridge site | Choïn vò trí xaây döïng caàu
139 | Bridge location , bridge site | Vò trí caàu
140 | Bridge on curve | Caàu cong
141 | Bridge test result | Keát quaû thöû nghieäm caàu
142 | Bridge type | Kieàu caàu
143 | Brusting in the region of end anchorage | Vôõ tung ôû vuøng ñaët neo
144 | Buckling length | Chieàu daøi uoán doïc
145 | Buoyancy | Löïc ñaåy noåi ( löïc Acximet )
146 | Bursting concrete stress | ÖÙng suaát vôõ tung cuûa BT
147 | Buttressed wall | Töôøng chaén coù caùc töôøng choáng phía tröôùc
C
148 | Cable passing | Luoàn caùp qua
149 | Cable trace | Ñöôøng truïc cuûa caùp
150 | Cable trace with segmental line | Ñöôøng truïc caùp goàm caùc ñoaïn thaúng
151 | Cable-stayed bridge | Caàu daây xieân
152 | Caisson | Gieáng chìm
153 | Caisson on temporary | Gieáng chìm ñaép ñaøo
154 | Calculated bearing capacity | Khaû naêng chòu löïc ñaõ tính toaùn
155 | Calculation data | Döõ lieäu ñeå tính toaùn
156 | Calculation force | ÖÙng löïc tính toaùn
157 | Calculation note | Baûn ghi cheùp tính toaùn
158 | Calculation stress | ÖÙng suaát tính toaùn
159 | Camber | Bieán daïng voàng leân
160 | Camber | Ñoä voàng ngöôïc
161 | Camber | Mui luyeän , ñoä khum
162 | Canlilevering construction method | Phöông phaùp thi coâng haãng
163 | Cantilever | Haãng , phaàn haãng
164 | Cantilever beam | Daàm haãng
165 | Cantilever bidge | Caàu haãng
166 | Cantilever dimension | Ñoä vöôn haãng
167 | Cantilevering edge of the slab | Meùp haãng cuûa ban
168 | Cap | Bòt ñaùy
169 | Cap | Beâ toâng bòt ñaùy ( cuûa coïc , cuûa gieáng ...)
170 | Cap beam | Xaø muõ ( cuûa truï , moá )
171 | Capillarity | Mao daãn
172 | Capital repair , major repair | Ñaïi tu
173 | Captor | Caûm bieán ñeå ño öùngsuaát , ño löïc
174 | Carry , bear , resist , subject | Chòu taûi
175 | Cast in place | Ñuùc BT taïi choã
176 | Cast in situ structure (beam,slab,column) | Keát caáu ñuùc BT taïi choã ( daàm , baûn , coát )
177 | Cast iron | Gang ñuùc
178 | Cast-in-place , post-tensioned bridgr | Caàu döï öùng löïc keùo sau , duùc BT taïi choã
179 | Cast-in-place concrete | Beâ toâng ñuùc taïi choã
180 | Cast-in-place concrete caisson | Gieáng chìm BT ñuùc taïi choã
181 | Cast-in-place concrete pile | Coïc ñuùc BT taïi choã
182 | Cast-in-site concrete slab | Baûn maët caàu ñuùc beâ toâng taïi choã
183 | Cause for deterioration | Nguyeân nhaân hö hoûng
184 | Cement | Xi maêng
185 | Cement content dose | Haøm löôïng xi maêng
186 | Cement-stand grout | Vöõa xi maêng caùt ñeå phuït
187 | Center line | Ñöôøng truïc , ñöôøng tim
188 | Center line | Truïc trung taâm
189 | Center of gravity | Troïng taâm
190 | Centerifugal pump , impeller pump | Bôm ly taâm
191 | Centre of pressure | Taám neùn
192 | Centred restressing | Döï öùng löïc ñuùng taâm
193 | Centrifugal force | Löïc ly taâm
194 | Centrifugal hollow pile | Coïc roãng ly taâm
195 | Chamfer | Vai ( phaàn vaùt ôû ñænh keát caáu )
196 | Change | Thay ñoåi
197 | Change of statical schema | Söï bieán ñoåi sô ñoà tónh hoïc
198 | Characteristic strength | Cöôøng ñoä ñaëc tröng
199 | Checking concrete quality | Kieåm tra chaát löôïng BT
200 | Chloride penetration | Thaám chaát cloride
201 | Circled bridge | Caàu voøm
202 | Circular section | Maët caét hình nhaãn
203 | Clasp nail | Ñinh moùc
204 | Class of loading | Caáp cuûa taûi troïng
205 | Clay | Ñaát seùt
206 | Clay | Seùt
207 | Clear span | Khoaûng caùch troáng ( nhòp troáng )
208 | Clear span | Nhòp tónh khoâng
209 | Clearance , play | Ñoä dô,ñoä loûng leûo
210 | Climate effect | Taùc ñoäng cuûa khí haäu
211 | Closed length | Chieàu daøi kích khi khoâng hoaït ñoäng
212 | Closure | Hôïp long
213 | Closure joint | Moái noái hôïp long ( ñoaïn hôïp long )
214 | Coarse gravel | Soûi
215 | Coating material to protect prestressing steel from | Vaät lieäu phuû ñeå baûo veä CT DUL khoûi ræ
216 | Cobble , stone | Ñaù hoäc,ñaù xaây
217 | Code , standard , specification | Tieâu chuaån
218 | Coeffcient of sliding friction | Heä soá ma saùt tröôït
219 | Coefficient of continuity of spans | Heä soá xeùt ñeán tính lieân tuïc cuûa caùc nhòp
220 | Coefficient of reduction of steel section | Heä soá giaûm maët caét theùp
221 | Coefficient of reduction of strength capacity | Heä soá giaûm khaû naêng chòu löïc
222 | Coefficient of safety | Heä soá an toaøn
223 | Coefficient of thermal expansion | Heâ soá daõn daøi do nhieät
224 | Coefficient of utilization | Heä soá söû duïng
225 | Cofferdam | Ñeâ quai (ngaên nöôùc taïm)
226 | Cohesive soid | Ñaát dính keát
227 | Collar | Ñai oâm voøng quanh baèng theùp
228 | Columm | Coät
229 | Combined dead , live load and impact | ÖÙng suaát do oå hôïp tónh taûi , hoaït taûi vaø xeùt xung kích
230 | Compact earth | Ñaát chaët
231 | Compacted sand | Caùt chaët
232 | Compaction | Ñaàm beâtoâng cho chaët
233 | Compactness | Ñoä chaët
234 | Company , corporation | Coâng ty
235 | Compatibility of strains between steel and concrete | Töông thích bieán daïng giöõa theùp vaø BT
236 | Competition | Caïnh tranh
237 | Completion work | Hoaøn coâng
238 | Composite flexural member | Caáu kieân lieân hieäïp chòu uoán
239 | Composite girder bridge | Caàu daàm lieân hôïp
240 | Composite member | Caáu kieân lieân hôïp
241 | Composite prestressed structure | Keát caáu DUL lieân hôïp
242 | Composite section | Maët caét lieân hôïp
243 | Composite steel | Keát caáu lieân hôïp theùp,BTCT
244 | Composite structure | Keát caáu lieân hôïp theùp , BTCT
245 | Compressed concrete zone | Vuøng BT chòu neùn
246 | Compression flange width of T girder | Chieàu roäng baûn chòu neùn cuûa daàm T
247 | Compression member | Caáu kieän chòu neùn
248 | Compression reinforcement | Coát theùp chòu neùn
249 | Compressive strength at 28 day-age | CÑ chòu neùn ôû 28 ngaøy
250 | Compressive stress | ÖÙng suaát neùn
251 | Concentrated load | Taûi troïng taäp trung
252 | Concentrated force | Löïc taäp trung
253 | Concret-filled pipe pile | Coïc oáng theùp nhoài BT laáp loøng
254 | Concrete | Beâ toâng
255 | Concrete age at prestressing time | Tuoåi cuûa BT luùc taïo DUL
256 | Concrete composition | Thaønh phaàn BT
257 | Concrete cover ( Concrete protective layer ) | Beâ toâng baûo hoä ( beânngoaøi coát theùp )
258 | Concrete cubic sample | Maãu thöû khoái vuoâng BT
259 | Concrete hinge | Choát BT
260 | Concrete ohardening | Hoùa cöùng cuûa BT
261 | Concrete proportioning | Coâng thöùc pha troän beâ toâng
262 | Concrete sample compressive machine | Maùy neùn thöû BT
263 | Concrete shortening | Co ngaén cuûa beâ toâng
264 | Concrete stress at prestressed leved | ÖÙng suaát cuûa BT ôû thôù ñaët caùp DUL
265 | Concrete suface treatment | Xöû lyù beà maët BT
266 | Concrete test hammer | Suùng baät naûy ñeå thöû cöôøng ñoä BT
267 | Concrete thermal treatment | Xöû lyù nhieät cho BT
268 | Concrete tonsile strength at 28 day-age | CÑ chòu neùn cuûa BT ôû 28 ngaøy
269 | Concrete unit weight , density of concrete | Troïng löôïng rieâng cuûa BT
270 | Condition of curing | Ñieàu kieän döôõng hoä BT
271 | Cone for testing slump of concrete | Khuoân hình choùp cuït ñeå ño ñoä suït BT
272 | Conic hole | Loã hình choùp cuït
273 | Connection | Gheùp noái
274 | Connection , joining | Söï lieân keát , söï noái
275 | Connection strand by strand | Noái caùc ñoaïn caùp DUl keùo sau
276 | Connector | Neo (cuûa daàm theùp lieân hôïp baûn BTCT
277 | Constant along the span | Khoâng thay ñoåi doïc nhòp
278 | Constant engineer | Kyõ sö coá vaán
279 | Construction , work | Coâng trình
280 | Construction cost | Giaù thaønh thi coâng
281 | Construction equipment | Thieát nò thi coâng
282 | Construction site , building site | Coâng tröôøng
283 | Contact area | Dieän tích tieáp xuùc
284 | Contact surface | Beà maët tieáp xuùc
285 | Content , dosage | Haøm löôïng
286 | Continuos span | Nhòp lieân tuïc
287 | Continuous beam | Daàm li6n tuïc
288 | Continuous granulometry | Caáp phoái haït lieân tuïc
289 | Continuous slad structure | Keát caáu nhòp baûn lieân tuïc
290 | Contrac , agreement | Hôïp ñoàng
291 | Contract price | Trò soá khoaùn
292 | Contractor (Party B) | Ngöôøi nhaän thaàu , nhaø thaàu (beân B)
293 | Control , checking | Kieåm tra , kieåm toaùn
294 | Control sample during the construction | Maåu thöû ñeå kieåm tra trong quaù trình thi coâng
295 | Contruction drawing , working drawing | Baûn veõ thi coâng
296 | Conventional elasticity limit | Giôùi haïn ñaøn hoài quy öôùc
297 | Conventional value | Trò soá qui öôùc
298 | Coordinate | Toïa ñoä
299 | Corner connection | Neo kieåu baèng theùp goùc (daàm BTCT)
300 | corroded reinforcement | Coát theùp ñaõ bò gæ
301 | corrosion or reduce friction when tension | hoaëc giaûm ma saùt khi caêng coát theùp
302 | Corrosive environment | Moâi tröôøng aên moøn
303 | Corrosive fatigue | Moûi ræ
304 | Cosidered section | Maët caét ñöôïc xeùt
305 | Cost estimate | Döï toaùn
306 | Cotinuous span bridge composed of simple | Caàu lieân tuïc ñöôïc gheùp töø caùc daàm giaûn ñôn
307 | Counterfort wall | Töôøng chaén coù caùc töôøng choáng phía sau
308 | Counterprise , counter balance | Ñoái troïng
309 | Coupler | Ñaàu noái ñeå noái caùc coát theùp DUL
310 | Coupler | Moái noái caùp DUL keùo sau
311 | Coupler divice for post-ensioned cable | Boä noái caùc ñoaïn caùp döï öùng löïc keùo sau
312 | Coupling | Söï noái coát theùp DUL
313 | Course | Giaùo trình ( khoùa hoïc )
314 | Cover plate | Baûn noái oáp ( baûn maù )
315 | Cover steel plate | Baûn theùp phuû
316 | Cover-meter , rebar locator | Maùy ño lôùp BT baûo veâ coát theùp
317 | Covering material | Vaät lieäu bao phuû
318 | Crack width | Ñoä môû roäng veùt nöùt
319 | Crack width | Ñoä roäng veùt nöùt
320 | Cracked concrete section | Maët caét BT ñaõ bò nöùt
321 | Cracked state | Traïng thaùi ñaõ coù veát nöùt
322 | Cracking development | Veát nöùt ñang phaùt trieån
323 | Cracking limit state | Traïng thaùi giôùi haïn veà môû roäng veát nöùt
324 | Cracking limit state | Traïng thaùi giôùi haïn veà hình thaønh veát nöùt
325 | Cracking moment | Momen gaây nöùt
326 | Cracking stress | ÖÙng suaát gaây ra nöùt
327 | Cramp | Ñinh ñæa
328 | Crane | Caàn caåu
329 | Cross section | Maët caét ngang
330 | Crushed stone | Ñaù daêm
331 | Crushing test | Thí nghieäm neùn vôõ
332 | Crushing test by splitting (after the diameter) | Thí nghieäm neùn vôõ cheû ñoâi (theo ñöôøng kính)
333 | Cube strength | Cöôøng ñoä khoái vuoâng
334 | Culvert | Coâng
335 | Culvert | OÁng coáng
336 | Culvert head | Cöûa coáng
337 | Curb | Ñaù væa ( Chaén væa heø treân caàu )
338 | Curbature | Ñoä cong
339 | Curing | Baûo döôõng beâ toâng trong luùc hoùa cöùng
340 | Curing temperature | Nhieät ñoä döôõng hoä BT
341 | Current case | Tröôøng hôïp thoâng thöôøng
342 | Curve | Ñöôûng cong , ñoaïn tuyeán cong
343 | Cutting machine | Maùy caét coát theùp
344 | Cylinder , test cylinder | Maãu thöû BT hình truï
345 | Cylinder base | Maët bích , caùi bích noái coáng
D
346 | Damage ( local damage ) | Hö hoûng ( hö hoûng cuïc boä )
347 | Data | Döõ lieäu ( soá kieäu ban ñaàu )
348 | Data processing treatment | Xöû lyù soá lieäu
349 | Dead to live load ratio | Tyû leä giöõa tính taûi vaø hoaït taûi
350 | Deck bridge | Caàu coù ñöôøng xe chaïy treân
351 | Deck plate girder | Daàm baûn coù ñöôøng xe chaïy treân
352 | Deck slab , deck plate | Baûn maët caàu
353 | Decompression limit state | Traïng thaùi giôøi haïn maát neùn
354 | Deep foundation | Moùng saâu
355 | Definitive evaluation | Giaù trò quyeát toaùn
356 | Deflection | Ñoä voõng
357 | Deformation | Moñun young
358 | Deformation due to bending | Bieán daïng do uoán
359 | Deformation due to creep | Bieán daïng do töø bieán
360 | Deformation due to shear | Bieán daïng do löïc caét
361 | Deformation gauge | Caûm bieán ñeå ño bieán daïng
362 | Deformation limit state | Traïng thaùi giôùi haïn veà bieán daïng
363 | Deformed bar , deformed reinforcement | Coát theùp coù gôø ( coát theùp gai )
364 | Deformed reinforcement | Coát theùp coù ñoä dính baùm cao ( coù gôø )
365 | Deformed type reinforcement | Coát theùp coù gôø
366 | Delayed action | Taùc duïng laøm chaäm laïi
367 | Demoulding | Dôõ vaùn khuoân
368 | Density of material | Tyû troïng cuûa vaät lieäu
369 | Depth | Chieàu cao
370 | Depth of beam | Chieàu cao daàm
371 | Description | Moâ taû
372 | Design , conception | Thieát keá
373 | Design assumption | Giaû thieát tính toaùn
374 | Design flood | Luõ thieát keá
375 | Design flow | Löu löôïng thieát keá
376 | Design lane | Laøn xe thieát keá
377 | Design office | Phoøng thieát keá
378 | Design speed of vehicle | Toác ñoä thieát keá cuûa xe
379 | Design sress cycles | Chu kyø öùng suaát thieát keá
380 | Design stress | ÖÙng suaát thieát keá
381 | Destructive testing method | Phöông phaùp thöû coù phaù huûy maãu
382 | Developing crack | Veát nöùt hoaït ñoäng
383 | Deviator | Boä phaän laøm leäch höôùng
384 | Deviator | UÏ chuyeån höôùng
385 | Diagnosis | Chaån ñoaùn
386 | Diaphragm | Daàm ngang
387 | Diaphragm | Vaùch ngaên
388 | Diesel locomotive | Ñaàu maùy dieden
389 | Dimension in mm | Kích thöôc tính baèng milimeùt
390 | Dimensioning , to dimension | Xaùc ñònh sô boä kích thöôùc
391 | Dimensionless coefficient | Heä soá khoâng coù thöù nguyeân
392 | Discontinuous granulometry | Caáp phoái haït khoâng lieân tuïc
393 | Displacement | Chuyeån vò
394 | Disposition of live load | Xeáp hoaït taûi ( boá trí hoaït taûi )
395 | Distance from center to center of ... | Khoaûng caùch töø taâm ñeán taâm cuûa caùc ...
396 | Distance from center to center of beams | Khoaûng caùch töø tim ñeán caùc daàm
397 | Distribution reinforcement | Coát theùp phaân boá
398 | Distribution reinforcement | Coát theùp phaân boá
399 | Distribution width for wheel loads | Chieàu roäng phaân boá cuûa taûi troïng baùnh xe
400 | Double deck bridge | Caàu hai taàng
401 | Double-action jack with internal piston | Kích 2 taùc duïng coù piston trong
402 | Downstream side | Haï löu
403 | Drainage , sewage | Thoaùt nöôùc
404 | Drainage systerm | Heä thoáng thoaùt nöôùc , söï thoaùt nöôùc
405 | Drawback , shortcoming | Nhöôïc ñieåm
406 | Drilled pile | Coïc khoan
407 | Dry | Khoâ
408 | Dry guniting | Phun BT khoâ
409 | Dry sand | Caùt khoâ
410 | Duct | OÁng chöùa coát theùp DUL
411 | Durability | Ñoä beàn laâu
412 | Durability , life time | Tuoåi thoï , ñoä beàn laâu
413 | During stressing operation | Trong quaù trình keùo caêng coát theùp
414 | Dust-stand | Caùt boät
415 | Dye penetrant examination | Phöông phaùp kieåm tra baèng thaám chaát maøu
416 | Dynamic | Ñoäng löïc hoïc
417 | Dynamic force | Löïc ñoäng
E
418 | Early streng concrete | Beâ toâng hoùa cöùng nhanh
419 | Earth , soil | Ñaát
420 | Earth quake effect | Taùc ñoäng cuûa ñoäng ñaát
421 | Earthquake | Ñoäng ñaát
422 | Earthquake force | Löïc ñoäng ñaát
423 | Eccentric | Leäch taâm
424 | Eccentric loading | Söï ñaët taûi leäch taâm
425 | Eccentricity | Ñoä leäch taâm
426 | Eddle current testing | Phöông phaùp kieåm tra baèng doøng xoaùy
427 | Edge beam , exterior girder | Daàm bieân , daàm ngoaøi cuøng
428 | Effective depth | Chieàu cao coù hieäu quaû
429 | Effective flange width | Chieàu roäng coù hieäu quaû cuûa baûn caùnh
430 | Effective moduls | Mo ñun coù hieäu quaû
431 | Effective prestress after losses | Duï öùng suaát coù hieäu sau moïi maát maùt
432 | Effective stress | ÖÙng suaát coù hieäu
433 | Effective width 9 of T girder ) | Chieàu roäng coù hieäu quaû cuûa daàm T
434 | Efforescence | OÂ maøu treân beà maët BT
435 | Elastic analysis | Söï phaân tích ñaøn hoài ( ñoái vôùi keát caáu)
436 | Elastic limit | Giôùi haïn ñaøn hoài
437 | Elastic shortening | Co ngaén ñaøn hoài
438 | Elastic strain , elastic deformation | Bieán daïng ñaøn hoài
439 | Elastic strength of reinforcement in compression | Cöôøng ñoä ñaøn hoài cuûa theùp luùc neùn
440 | Elastic strength of reinforcement in tension | Cöôøng ñoä ñaøn hoài cuûa theùp luùc keùo
441 | Elastic stress of prestressing steel | ÖÙùùng suaát ñaøn hoài cuûa coát theùp DUL
442 | Elastomer , plastic | Chaát deûo
443 | Embankment | Ñöôøng ñaép ñaàu caàu
444 | Embankment | Ñaép , ñaát ñaép , neàn ñaép
445 | Embankment | Neàn ñöôøng ñaép
446 | Empirical method , experimental method | Phöông phaùp thöïc nghieäm
447 | Employer | Chuû coâng trình
448 | End diaphragm | Daàm ngang ñaàu nhòp
449 | End none of the member | Vuøng ñaàu caáu kieän
450 | End support | Goái bieân ( moá caàu )
451 | Engineering site plan | Maët baèng vò trí coâng trình
452 | Enterprise | Xí nghieäp
453 | Envelope curve | Ñöôøng bao
454 | Enviromental conditions | Ñieàu kieän moâi tröôøng
455 | Environment | Moâi tröôøng
456 | Environment agressive | Xaâm thöïc cuûa moâi tröôøng
457 | Epoxy rein | Keo epoxy
458 | Equipment for the distribution of concrete | Thieát bò phaân phoái BT
459 | Erection | Laép döïng
460 | Erection joint | Khe noái thi coâng , veát noái thi coâng
461 | Erection method | Phöông phaùp laép gheùp
462 | Erection reinforcement | Coát theùp thi coâng
463 | Esisting structure | Keát caáu hieän coù
464 | Estimated losses | Öôùc löôïng khoaùn cuûa caùc maátmaùt
465 | Evaluation , estimation | Ñaùnh giaù ,öôùc löôïng
466 | Example of calculation | Ví duï tính toaùn
467 | Excavated embankment | Neán ñöôøng ñaøo
468 | Excentricity coefficient | Heä soá leäch taâm
469 | Excessive (excessive deflection) | Quaù möùc (bieán daïng quaù möùc)
470 | Excessive deformation | Bieán daïng quaù möùc
471 | Existing bridge | Caàu cuõ hieän coù
472 | Expanding cement | Xi maêng nôû
473 | Expanse | Giaõn nôû
474 | Expansion | Söï daõn nôû
475 | Expansion joint | Khe co daõn , khe bieán daïng
476 | Expected quality | Chaát löôïng mong muoán
477 | Experiment | Thöïc nghieäm
478 | Experimental control | Kieåm tra thöïc nghieäm
479 | Expertise contract | Hôïp ñoàng chuyeân gia
480 | Exposed reinforcement | Cöôøng ñoä cöïc haïn
481 | Extenor face | Beà maët ngoaøi
482 | Exterior anchor | Neo ngoaøi
483 | External force | Ngoaïi löïc
484 | External prestressed concrete | Beâ toâng coát theùp döï öùng löïc ngoaøi
485 | External prestressing | Döï öùng löïc ngoaøi
F
486 | Fabrication , manufacture , production | Cheá taïo , saûn xuaát
487 | Factored moment | Momen ñaõ nhaân heä soá
488 | Factored shear force | Löïc caét ñaõ nhaân heä soá
489 | Failure | Phaù hoaïi
490 | Failure | Söï phaù huûy
491 | Famper | Ñaàm chaøy
492 | Fanged member | Caáu kieân coù baûn caùnh
493 | Fangue test machine | Maùy thöû moûi
494 | Fastening pin 9 verb : to bolt ) | Choát ngang ( laép choát ngang )
495 | Fatigue | Moûi
496 | Fatigue srength | Cöôøng ñoä chòu moûi
497 | Fatigue testing | Thöû nghieäm veà moûi
498 | Feild-weld | Haøn taïi coâng tröôøng
499 | Fendage | Cheû ñoâi ( do löïc neùn cuïc boä )
500 | Field conection | Moái noái ôû hieän tröôøng
501 | Field connection use high strength bolt | Moái noái ôû hieän tröôøng baèng bu loâng cöôøng ñoä cao
502 | Field of application | Phaïm vi aùp duïng
503 | Field test | Thöû nghieäm taïi hieän tröôøng
504 | Fillid bored pile | Coïc khoan nhoài
505 | Fine gravel , grit | Soûi nhoû , soûi ñaäp vuïn
506 | Fire resistance | Ñoä beàn chòu löûa
507 | Fix point | Moác traéc ñaïc
508 | Fixation | Giöõ cho coá ñònh
509 | Fixation on the form | Giöõ cho coá ñònh vaøo vaùn khuoân
510 | Fixed bearing | Goái coá ñònh
511 | Fixed bridge | Caàu coá ñònh
512 | Flange ( I , J box section ) | Baûn caùnh ( maët caét I ,J hoäp )
513 | Flange reinforcement | Coát theùp baûn caùnh
514 | Flange rivet | Ñinh taùn ôû baûn caùnh
515 | Flange section (T,I box section) | Maët caét coù baûn caùnh ( T , hoäp )
516 | Flange thickness ( web thickness ) | Chieàu daøy cuûa baûn caùnh ( cuûa baûn buïng )
517 | Flat jack | Kích deït,kích ñóa
518 | Flat slab | Baûn phaúng
519 | Flexible connection | Lieân keát meàm
520 | Flexible sheath , duct | OÁng meàm (chöùa caùp theùp DUL)
521 | Flexural beam | Daàm chòu uoán
522 | Flexural stffness | Ñoä cöùng choáng uoán
523 | Flexural strength | Cöôøng ñoä chòu uoán
524 | Floating caisson | Gieáng chìm chôû noåi
525 | Flood | Luõ luït
526 | Floor beam , cross beam | Daàm ngang ñôõ maët caàu
527 | Floor slab | Baûn saøn
528 | Fluorescent method | Phöông phaùp kieåm tra baèng phaùt quang
529 | Footing | Beä moùng
530 | Footing , shallow foundation | Moùng noâng
531 | Force distribution between | Söï phaân boá löïc giöõa
532 | Force due to stream , current on piler | Löïc do doøng nöôùc chaûy taùc duïng vaøo moá caàu
533 | Force redistribution | Phaân boá laïi noäi löïc
534 | Force representative points ( on the curve ) | Ñieåm bieåu dieãn cuûa noäi löïc (treân ñoà thò)
535 | Forecast | Döï ñoaùn
536 | Form , mould | Vaùn khuoân
537 | Form exterior face | Beà maët vaùn khuoân
538 | Form vibrator , external vibrator | Ñaàm canh (rung vaùn khuoân)
539 | Foundation | Moùng
540 | Foundation material | Vaät lieäu cuûa moùng
541 | Foundation soil | Ñaát neàn beân döôùi moùng
542 | Frame | Khung
543 | Frame structure , web structure | Keùt caáu khung söôøn
544 | Free expansion | Giaõn nôû töï do
545 | Frequent (permanent) combination | Toå hôïp thöôøng xuyeân
546 | Fresh concrete | Beâ toâng töôi ( môùi troän xong )
547 | Frick | Ñuïc (baèng choøng)
548 | Friction | Ma saùt
549 | Friction curvature coefficient | Heä soá ma saùt do ñoä cong
550 | Friction losses | Maát maùt do ma saùt
551 | Friction pile | Coïc ma saùt
552 | Frontal impact force | Löïc va ngang caàu ( doïc soâng )
G
553 | Galvaning | Vieäc maõ keõm
554 | Galvanized strand | Caùp ñöôïc maï keàn
555 | General cost estimate | Toång döï toaùn
556 | General scour | Xoùi chung
557 | General view | Hình veõ toång theå
558 | Genneral location of a bridge ( Genneral view of a bridge ) | Boá trí chung caàu
559 | Geological profile | Maët caét ñòa chaát
560 | Girder , beam | Daàm
561 | Girder spacing | Khoaûng caùch giöõa caùc daàm
562 | Glissement , sliding | Tröôït
563 | Gluing of steel plate | Daùn baûn theùp
564 | Grade ( of concrete ) Class ( of steel ) | Caùp ( cuûa beâ toâng , cuûa theùp )
565 | Grade of concrete | Caáp cuûa BT
566 | Grade of reinforcement | Caáp cuûa coát theùp
567 | Grading granulometry | Caáp phoái haït
568 | Grantry crane | Caàn caåu coång
569 | Graphical representation | Bieåu dieãn ñoà thò cuûa ,,,
570 | Gravel concrete | Beâ toâng soûi
571 | Gravity abutment | Moá kieåu troïng löïc
572 | Gravity retaining wall | Töôøng chaén kieåu troïng löïc
573 | Gront , gronting | EÙp vöõa
574 | Gronted cable | Caùp ñaõ eùp vöõa
575 | Gross area | Dieän tích bao ( khoâng keå thu heïp do loã )
576 | Ground anchor (for tunnel , retaining wall) | Neo trong ñaát (duøng cho haàm , töôøng chaén)
577 | Ground water | Nöôùc ngaàm
578 | Group of piles | Nhoùm coïc
579 | Grout | Vöõa ñeå phun , ñeå tieâm
580 | Grout hole | Loã ñeå bôm vöõa vaøo oáng chöùa caùp
581 | Grout mixer | Maùy troän vöõa
582 | Grout pump | Maùy bôm vöõa laáp loøng oáng
583 | Grout vent | Voøi phun vöõa
584 | Grouting | Phun vöõa laáp loøng oáng chöùa CT DUL
585 | Grower's washer | Voøng ñeäm veânh , roâng ñen veânh
586 | Guaranteed rupture stress | ÖÙng suaát phaù huûy baûo ñaûm
587 | Guided sliding bearing | Goã tröôït coù höôùng
588 | Gunned sprayed concrete | Beâ toâng phun
H
589 | Had-act oil pump | Bôm daàu duøng tay
590 | Hammer | Bôm
591 | Hand caculation | Tính toaùn baèng tay
592 | Hand-act water pump | Bôm nöôùc duøng tay
593 | Hand-poker vibrator | Ñaàm duøi ( ñeû ñaàm BT )
594 | Hardener | Chaát laøm cöùng , hoùa cöùng
595 | Hardening under normal condition | Hoùa cöùng trong ñieàu kieän bình thöôøng
596 | Hardness degree | Ñoä raén cöùng
597 | Heavy-weight concrete | Beâ toâng naëng
598 | Hghway bridge , road bridge | Caàu oâ toâ
599 | Hidden defect ( not in view ) | Khuyeát taät aån daáu
600 | High density polyethylen sleeve of prestressing | Voû boïc polyethylen ñoä cao cuûa caùp döï
601 | High density polyethylence duct | OÁng baèng polyetylen maät ñoä cao
602 | High strength material | Vaät lieäu cöôøng ñoä cao
603 | High-tech constuction | Coâng trình kyõ thuaät cao
604 | Hight strength concrete | Beâ toâng cöôøng ñoä cao
605 | Highway | Xa loä
606 | Hinge | Choát ( khôùp )
607 | Hinge | Khôùp noái , choát noái
608 | Historical flood | Luõ lòch söû
609 | Hoist bridge , opening bridge | Caàu caát , caàu naâng
610 | Hole | Loã thuûng , loã khoan
611 | Hollow , void | Choã roãng ( khoeùt roãng )
612 | Hollow slab structure | Keát caáu nhòp baûn coù loã roãng
613 | Homogenity | Ñoàng chaát
614 | Homogenity coefficient | Heä soá ñoàng nhaát
615 | Homogenous material | Vaät lieäu ñoàng chaát
616 | Hook | Moùc caâu ( ôû ñaàu coát theùp )
617 | Hoop reinforcement | Coát theùp ñaët theo voøng troøn
618 | Horizontal clearance | Chieàu roäng tónh khoâng
619 | Horizontal shear | Löïc caét naèm ngang
620 | Hot galvanization , to galvanize | Nhuùng kim loaïi trong theùp oáng ñeå choáng ræ
621 | Humidity ( relative ) | Ñoä aåm , ñoä aåm töông ñoái
622 | Hydraulic analysis | Tính toaùn thuûy löïc
623 | Hydraulic concrete | Beâ toâng thuûy coâng
624 | Hydrologic analysis | Tính toaùn thuûy vaên
625 | Hydrologic investigation | Khaûo saùt thuûy vaên
626 | Hyperstatic moment of prestressing | Momem sieâu tónh do öùng löïc
627 | Hyperstatic structure | Keát caáu sieâu tónh
628 | Hyperstatic systerm | Heä thoáng sieâu tónh
629 | Hyperstatical | Sieâu tónh
630 | Hyraulic investigation | Khaûo saùt thuûy löïc
631 | Hyraulic jack | Kích thuûy löïc
I
632 | Immediate deflection | Bieán daïng töùc thôøi
633 | Immediate replacement | Thay theá khaån caáp
634 | Impact | Löïc va chaïm
635 | Impact | Va chaïm , va ñaäp
636 | Impact due to track irregularity | Löïc va chaïm do ñöôøng khoâng ñeàu
637 | Impact testing | Thöû nghieäm veà va ñaäp
638 | Implementation dossites | Hoà sô thi coâng
639 | Implementation successive stages | Caùc giai ñoaïn thi coâng noái tieáp nhau
640 | In order of priority | Theo trình töï öu tieân
641 | Inaccuracy in construction | Sai soùt (khoâng chính xaùc) trong thi coâng
642 | Inclined bar | Coát theùp nghieâng
643 | Incohesive soid , granular material | Ñaát khoâng dính keát , ñaát rôøi raïc
644 | Incremental launching method | Phöông phaùp lao töøng ñoát , phöông phaùp ñuùc ñaåy
645 | Infrequent heavy load | Taûi troïng naëng baát thöôøng
646 | Initial stress | ÖÙng suaát ban ñaàu
647 | Inpression | Sôn loùt
648 | Inside radius of curvature | Baùn kính trong cuûa ñoaïn ñöôøng cong
649 | Inspection | Ñieàu tra (thanh tra)
650 | Installation | Laép ñaët thieât bò
651 | Installation of prestressed reinforcement | Boá trí coát theùp DUL
652 | Installation of reinforceceent | Boá trí coát theùp
653 | Installation of reinforcement | Söï boá trí coát theùp
654 | Installtion | Thieát laäp , laép ñaët , trang bò
655 | Instant load | Taûi troïng töùc thôøi
656 | Instant stress | ÖÙng suaát töùc thôøi
657 | Interim instructions | Chæ daãn taïm thôøi
658 | Interior girder | Daàm phía trong
659 | Intermediate diaphragm | Daàm ngang trong nhòp
660 | Intermediate support | Goái trung gian ( truï caàu )
661 | Internal anchor (submerge) | Neo trong
662 | Internal force | Noäi löïc
663 | Internal prestressed concrete | Beâ toâng coát theùp döï öùng löïc trong
664 | Internal vibrator | Ñaàm trong (vuøi vaøo hoãn hôïp beâtoâng)
665 | Interruption of traffic | Gín ñoaïn giao thoâng
666 | Inverted T section | Maët caét chöõ T ngöôïc
J
667 | Jack | Kích
668 | Jack with back gripper | Kích coù boä ngaøm giöõ caùp ôû phía sau
669 | Jack with front gripper | Kích coù boä ngaøm giöõ caùp ôû phía tröôùc
670 | Jacking end | Ñieåm ñaàu coát theùp ñöôïc keùo caêng baèng kích
671 | Jacking force | Löïc kích ( ñeå keùo caêng coát theùp )
672 | Join tape | Baêng dính
673 | Joint | Khe noái
674 | Joint , conection , splice | Lieân keát , noái
675 | Joint steelve | Noái oáng
K
676 | Keep the line operating | Giöõ cho thoâng tuyeán ñöôøng
677 | Key , key block , capstone | Choát ñænh voøm ( chìa khoùa )
678 | Key block segment | Ñoaïn ,ñoát hôïp long cuûa keát caáu nhòp
L
679 | Laboratory | Phoøng thí nghieäm
680 | Laboratory testing | Thöû trong phoøng thí nghieâm
681 | Labour , labour cost | Nhaân coâng , tieàn coâng thôï
682 | Laminate timber | Goã eùp
683 | Laminated elastonmeric bearing | Goái baèng chaát deûo caùn
684 | Land mark | Coât moác
685 | Lane , traffic lane | Laøn xe
686 | Lane loading , lane load | Taûi troïng daøi
687 | Lap joint | Moái noái choàng leân nhau cuûa coát theùp
688 | Large diameter pile | Coïc ñöôøng kính lôùn
689 | Lateral force | Löïc taùc duïng töø phía beân ( löïc hoâng )
690 | Lateral impact force | Löïc va doïc caàu ( ngang soâng )
691 | Lateral tied columm | Coät coù coát ñai vuoâng goùc vôùi truïc
692 | Laterl distribution of the wheel axle load | Phaân boá ngang cuûa taûi troïng baùnh xe
693 | Launching by sliding | Lao ra baèng caùch tröôït
694 | Launching equipment | Thieát bò lao laép caàu
695 | Launching girder ( fruss type ) | Giaù 3 chaân ñeå lao caàu ( daïng daøn )
696 | Layer | Lôùp
697 | Lean concrete ( low grade concrete ) | Beâ toâng ngheøo
698 | Levei | Cao ñoä , cao trình
699 | Leveling point | Ñieåm caàn ño cao ñoä
700 | Levelling | Cao ñaïc
701 | Levelling instrument | Maùy cao ñaïc ( maùy thuûy bình )
702 | Liftinf bridge | Caàu naâng-haï thaúng ñöùng
703 | Ligature tie | Daây theùp buoäc
704 | Light-weight concrete | Beâ toâng nheï
705 | Lime | Voâi
706 | Limit state | Traïng thaùi giôùi haïn
707 | Limit state design | Tính toaùn theo traïng thaùi giôùi haïn
708 | Linear deformation diagram | Bieåu ñoà bieán daïng tuyeán tính
709 | Linear distribution | Phaân boá moät caùch tuyeán tính
710 | Linear friction coefficient | Heä soá ma saùt treân ñoaïn thaúng
711 | Linear interpolation | Noäi suy tuyeán tính
712 | Live load | Hoaït taûi
713 | Live load moment | Momen uoán do hoaït taûi
714 | Load capacity , bearing capacity | Khaû naêng chòu taûi
715 | Load combination | Toå hôïp taûi troïng
716 | Load combination coefficient ( for ... ) | Heä soá toå hôïp taûi troïng ( ñoái vôùi )
717 | Load distribution | Phaân boá taûi troïng
718 | Load factor | Heä soá taûi troïng
719 | Load factor design | Tính toaùn theo heä soá taûi troïng
720 | Load of little variation | Taûi troïng bieán ñoåi ít
721 | Load stage | Giai ñoaïn ñaët taûi
722 | Load test | Thöû taûi (thöû nghieäm chòu taûi)
723 | Load-bearing reinforcement | Coát theùp chòu löïc
724 | Loaded length ( in meters ) | Chieàu daøi ñaët taûi ( tính baèng meùt )
725 | Loading cycle | Chu kyø ñaët taûi
726 | Loading on ... | Ñaët taûi leân ...
727 | Loading time | Thôøi ñieåm ñaët taûi
728 | Loam | Ñaát aù seùt
729 | Local action | Taùc duïng cuïc boä
730 | Local compression | Löïc neùn cuïc boä
731 | Local crushing | Neùn beïp cuïc boä (ôû choã ñaët goái)
732 | Local scour | Xoùi cuïc boä
733 | Located pressure | EÙp maët cuïc boä
734 | Location of resultant | Ñieåm ñaët cuûa hôïp löïc
735 | Location of the concrete compressiveresultant | Ñieåm ñaët hôïp löïc neùn beâtoâng
736 | Long cable tensioned at two ends | Caùp daøi ñöôïc keùo caêng töø hai ñaàu
737 | Long span bridge | Caàu nhòp lôùn
738 | Long-term ( load ) | Daøi haïn ( taûi troïng daøi haïn )
739 | Long-term deformation | Bieán daïng daùi
740 | Long-term load | Taûi troïng taùc duïng daøi haïn
741 | Longitudinal distribution of the wheel axle load | Phaân boá doïc cuûa taûi troïng baùnh xe
742 | Longitudinal distribution of wheel loads | Söï phaân boá theo chieàu doïc cuûa baùnh xe
743 | Longitudinal drainage | Thoaùt nöôùc doïc
744 | Longitudinal force | Löïc doïc
745 | Longitudinal reinforcement | Coát theùp doïc
746 | Longitudinal section | Maët caét doïc
747 | Longitudinal stiffener | Söôøn cöùng doïc (naèm ngang)
748 | Loss at the anchor , loss due to anchor slpping | Maát maùt döï öùng suaát luùc ñaët maáu neo
749 | Loss due to concrete instant deformation since | Maát maùt döï öùng suaát do bieán daïng töùc thôøi
750 | Loss due to concrete shrinkage | Maát maùt do co ngoùt BT
751 | Loss due to elastic shortening | Maát maùt do co ngaén ñaøn hoài
752 | Loss due to relation of prestressing steel | Maát maùt do töï chuøng coát theùp DUL
753 | Loss due to relaxation of concrete | Maát maùt do töø bieán BT
754 | Loss of prestress (prestress losses) | Maát maùt döï öùng suaát
755 | Low relaxation reinforced steel | Coát theùp coù ñoä töï chuøng thaáp
756 | Low relaxation steel | Theùp coù ñoä töï chuøng raát thaáp
757 | Low relaxtion strand | Caùp coù cöôøng ñoä töï chuøng thaáp
758 | Low-grade concrete | Beâ toâng maùc thaáp
759 | Lower reinforce layer | Lôùp coát theùp beân döôùi
760 | Lubrication | Söï boâi trôn
761 | Lubrification | Boâi trôn
M
762 | Magnetic particle examination | Phöông phaùp kieåm tra baèng töø tröôøng
763 | Main reinforcement parallel to traffic | Coát theùp chuû song song höôùng xe chaïy
764 | Main reinforcemet perpendicular to traffic | Coát theùp chuû vuoâng goùc höôùng xe chaïy
765 | Main tensile stress | ÖÙng suaát keùo chuû
766 | Mainsonry brdge | Caàu gaïch-ñaù xaây
767 | Maintenance | Baûo döôõng , duy tu
768 | Maintenance cost | Giaù thaønh baûo döôõng , duy tu
769 | Maintenance enterprise | Xí nghieäp duy tu
770 | Male cone , edge | Loõi neâm neo ( hình choùp cuït )
771 | Manometer | Ñoàng hoà ño aùp löïc
772 | Massive | Khoái xaây lôùn ñaëc
773 | Mastic | Maùt tít
774 | Material characteristics | Ñaëc tröng caùc vaät lieäu
775 | Material grading , size grading | Phaân tích thaønh phaàn haït cuûa vaät lieäu
776 | Material properties | Ñaëc ñieåm vaät lieäu
777 | Maximum stroke ) of piston ) | Ñoä daøi di chuyeån ñöôïc cuûa pitong cuûa kíck
778 | Measure equipment | Thieát bò ño
779 | Measured paralled to ... | ñöôïc ño song song vôùi
780 | Measured perpendicular to ... | ñöôïc ño vuoâng goùc vôùi
781 | Mechamical bearing | Goái kieåu cô khí
782 | Mechanical characteristics | Ñaëc tröng cô hoïc
783 | Medium span bridg | Caàu trung
784 | Member subjecct to shear | Caáu kieän chòu caét
785 | Member with mininal reinforcement content | Caáu kieän coù haøm löôïng CT toái thieåu
786 | Metal shell , steel sheath | Voû theùp
787 | Metallization | Phuû maï kim loaïi ñeå baûo veä choáng ræ
788 | Method of concrete curing | Phöông phaùp döôõng hoä BT
789 | Method of construction | Phöông phaùp xaây döïng
790 | Micro crack | Veát nöùt nhoû li ti
791 | Midspan section | Maët caét giöõa nhòp
792 | Minimum safety margin | Ngöôõng an toaøn toái thieåu
793 | Mix | Nhaùo troän
794 | Mix | Troän , pha troän
795 | Mix proportion | Tyû leä pha troän hoãn hôïp BT
796 | Model testing | Thöû nghieäm treân moâ hình
797 | Modular ratio | Heâ soá tính ñoåi
798 | Moduls of deformation | Mo ñun bieán daïng
799 | Modulus of concrete instant longitudinal | Moñun bieán daïng doïc töùc thôøi cuûa BT
800 | Modulus of elasticity | Moâ dun ñaøn hoài
801 | Moist sand | Caùt aåm
802 | Momen arm | Caùnh tay ñoøn
803 | Moment of inertia | Momen quaùn tính
804 | Moment-Axial force interaction diagram | Bieåu ñoà taùc duïng töông hoã moâmen löïc doïc
805 | Monolithic | Lieàn khoái
806 | Monolithic member | Caáu kieân lieàn khoái
807 | Monolithic prestressed structure | Keát caáu DUL lieàn khoái
808 | Monolithism | Tính lieàn khoái
809 | Monostrand jack | Kích ñôn ñeå keùo caêng cho moät boù xoaén
810 | Monostrand jack | Kích ñeå keùo caêng moät boù sôïi xoaén
811 | Mortar | Vöõa ñeå traùt
812 | Mortise | Loã moâng
813 | Movable bearing | Goái di ñoäng
814 | Movable form | Vaùn khuoân di ñoäng
815 | Multi-beam deck , multi-beam bridge | Keùt caáu nhòp coù nhieàu söôøn daàm chuû
816 | Multi-rib slab | Baûn coù nhieàu söôøn
817 | Mutistand jack | Kích ñeå keùo caêng caùp coù nhieàu boù sôïi xoaén
N
818 | National coordinate grid | Löôùi toïa ñoä quoác gia
819 | Natural plastic | Chaát deûo thieân nhieân
820 | neutral axis | laáy vôùi truïc trung hoøa
821 | Node | Nuùt ( trong maïng löôùi)
822 | Nominal | Danh ñònh
823 | Nominal area | Dieän tích danh ñònh
824 | Nominal diameter | Ñöôøng kính danh ñònh
825 | Nominal momemt strength of a section | Söùc chòu moâment danh ñònh
826 | Nominal size | Kích thöôùc danh ñònh
827 | non simultaneous prestressing of strands | cuûa BT khi keùo caêng caùc caùp laàn löôït
828 | Non simultaneous tensioning | Keùo caêng khoâng ñoàng thôøi
829 | Non-centred restressing | Döï öùng löïc leäch taâm
830 | Non-destructive testing method | Phöông phaùp thöû khoâng phaù huûy maãu
831 | Non-prestressed reinforcement | Coát theùp thöôøng ( khoâng DUL )
832 | Non-shrink , mortar grout | Vöõa khoâng co ngoùt
833 | Nondestructive testing | Thöû nghieäm khoâng phaù hoaïi
834 | Normal relaxation reinforced steel | Coát theùp coù ñoä töï chuøng bình thöôøng
835 | Normal relaxation steel | Theùp coù ñoä töï chuøng thoâng thöôøng
836 | Normal stress | ÖÙng suaát phaùp
837 | Normal weight concrete | Beâ toâng coù troïng löôïmg thoâng thöôøng
838 | Notation | Kyù hieäu
839 | Notch | Khaác
840 | Novable bridge | Caàu caát
O
841 | On-bearing free rotation | Quay töï do treân goái
842 | On-bearing section | Maët caét treân goái
843 | One-way spanding slab | Baûn coù nhòp theo moät höôùng
844 | Open channel | Raõnh thoaùt nöôùc
845 | Open frame | Khung kieåu coång (khung hôû)
846 | Operational bottlenecks on the line | Taéc ngheõn hoaït ñoäng treân tuyeán
847 | Optimization | Toái öu hoùa
848 | Orthotropic deck | Baûn maët caàu tröïc huôùng
849 | Oscillograph | Maùy ño ghi dao ñoäng
850 | Outer view of construction | Maët ngoaøi coâng trình
851 | Outside diameter | Ñöôøng kính ngoaøi
852 | Oval | Hình daïng traùi xoan , hình voan
853 | Over load | Quaù taûi
854 | Over-reinforcement concrete | Beâ toâng coù quaù nhieàu coát theùp
855 | Overall dimention | Kích thöôùc bao ngoaøi
856 | Overallwidth of bridge | Chieàu roäng toaøn boä cuûa caàu
857 | Overlap-lap | Noái choáng
858 | Overload provision | Ñeà phoøng quaù taûi
859 | Overpass , flyover | Caàu vöôït
860 | Overrall depth of member | Chieàu cao toaøn boä cuûa caáu kieän
861 | Overtension | Söï keùo caêng quaù möùc
862 | Overturning force | Löïc laät ñoå
863 | Overturning moment | Momem laät ñoå
864 | Owner | Chuû ñaàu tö
865 | Owner (Party A) | Ngöôøi goïi thaàu (beân A)
P
866 | Painting | Sôn
867 | Panel | Khoang
868 | Parabole cable trace | Ñöôøng truïc caùp daïng parabole
869 | Parapet ( baûo veä treân caàu ; tay vòn lcan caàu ) | Thanh naèm ngang song song cuûa raøo chaén
870 | Partial pretensioning | Keùo caêng coát theùp töøng phaàn
871 | Partial safety factor | Heä soá an toaøn töøng phaàn
872 | Passive anchor | Neo thuï ñoäng
873 | Passive crack | Veát nöùt thuï ñoäng
874 | Past flood data | Döõ lieäu veà luõ luït ñaõ xaûy ra
875 | Penetration | Thaám , thaâm nhaäp
876 | Penetration go though | Xuyeân vaøo
877 | Percentage elongation | Ñoä daõn daøi töông ñoái
878 | Perforated cylindrical anchor end | Ñaàu neo hình truï coù loã khoan
879 | Perimeter of bar | Chu vi thanh coát theùp
880 | Period of vibration | Chu kyø dao ñoäng
881 | Permeability | Ñoä thaåm thaáu , ñoä thaám
882 | Permissible shear stress | ÖÙng suaát caét cho pheùp
883 | Perspective drawing | Baûn veõ phoái caûnh
884 | Pier , intermediate support | Truï caàu
885 | Pier tip | Muõi coïc
886 | Pigmen | Boät maøu ( ñeå pha sôn )
887 | Pile | Coïc
888 | Pile | Muõ coïc , ñeäm ñaàu coïc
889 | Pile cap | Ñeäm ñaàu ,coïc
890 | Pile columm , pipe pile | Coät oáng
891 | Pile driver | Giaù buùa ñoùng coïc
892 | Pile driving by using to wash away the ground | Xoùi nöôùc ñeå haï coïc
893 | Pile foundation | Moùng coïc
894 | Pile test | Thöû nghieäm coïc
895 | Piler spacing | Khoaûng caùch giöõa caùc truï caàu
896 | Pilling | Ñoùng coïc
897 | Pin | Coát theùp gaêm ( ñeå truyeàn löïc caét tröôït nhö neo )
898 | Pipe pile | Coïc oáng
899 | Pivot bridge , roller bridge | Caàu quay
900 | Plain reinforced concrete | Beâ toâng coát theùp thöôøng
901 | Plain reinforced concrete bridge | Caàu BTCT thöôøng
902 | Plain round bar | Coát theùp troøn trôn
903 | Plain section | Maët caét ñaëc
904 | Plan | Maët baèng , keá hoaïch
905 | Plant supplier | Nguoàn cung caáp vaät tö , maùy moùc
906 | Plastic coated greased strand cable | Caùp goàm caùc boù sôïi xoaên boïc trong chaát deûo
907 | Plastifying agent | Chaát hoaù deûo
908 | Ply wood | Goã daùn
909 | Point , turn out | Ghi cuûa ñöôøng saét
910 | Point-bearing pile | Coïc choáng
911 | Poisitive up-ward | Daáu döông laáy höôùng leân treân
912 | Poisson's ratio | Heä soá poat xoâng
913 | Poisson's ratio | Heä soá poat-xong
914 | Poor state of maintenance | Tình traïng baûo döôõng duy tu keùm
915 | Porosity ( of concrete ) | Ñoä xoáp roãng ( cuûa BT )
916 | Portal bridge | Caàu khung chaân xieân
917 | Portland cement | Xi maêng Pooclan
918 | Portland-cement concrete | Beâ toâng xi maêng Pooclan
919 | Post-tensioning method | Phöông phaùp keùo caêng sau khi ñoå BT
920 | Posttensioned beam | Daàm DUL keùo sau
921 | Pre-tensioning method | Phöông phaùp keùo caêng tröôùc khi ñoå BT
922 | Preblock plug | Nuùt neo ñaõ ñöôïc cheâm saün trong maáu neo thuï ñoäng
923 | Precast , Prefabricated | Cheá taïo saün
924 | Precast concrete | Beâ toâng ñuùc saün
925 | Precast concrete pile | Coïc beâ toâng ñuùc saün
926 | Precast deck panel | Khoái baûn maët caàu ñuùc saün
927 | Precast member , prefabricated member | Caáu kieän ñuùc saün
928 | Precast pile | Coïc ñuùc saün , coïc cheá saün
929 | Predestrian bridge | Caàu ñi boä
930 | Preliminary project | Ñoà aùn phaùc thaûo sô boä
931 | Preliminary study | Nghieân cöùu sô boä tröôùc
932 | Prelminary design | Döï aùn sô boä ( ñoà aùn sô boä )
933 | Pressure distribution | Phaân boá aùp löïc
934 | Prestessed reinforcement | Coát theùp DUL
935 | Prestress | Döï öùng suaát
936 | Prestressed concrete | Beâ toâng coát theùp döï öùng löïc
937 | Prestressed concrete pile | Coïc BTCT DUL
938 | Prestressed pile | Coïc döï öùng löïc
939 | Prestressing bed | Beä ñeå keùo caêng coáyt heùp döï öùng löïc
940 | Prestressing force | Döï uùng löïc
941 | Prestressing jack | Kích ñeå taïo DUL
942 | Prestressing steel | Theùp duï öùng suaát
943 | Prestressing steel strand | Caùp theùp döï öùng löïc
944 | Pretensioned beam | Daàm DUL keùo tröôùc
945 | Pretensioning by stages | Keùo caêng coát theùp theo töøng giai ñoaïn
946 | Principal reinforcement | Coát theùp chuû
947 | Prismactic member | Caáu kieân hình laêng truï
948 | Probability | Xaùc suaát
949 | Product | Saûn phaåm
950 | Production | Saûn xuaát
951 | Production cost | Giaù thaønh cheá taïo
952 | Production supervision | Kieåm tra trong quaù trình saûn xuaát
953 | Project | Ñoà aùn
954 | Protecting agent | Chaát baûo veä
955 | Protection against abrasion | Baûo veä choáng maøi moøn
956 | Protection against scour | Baûo veä choáng xoùi
957 | Protection of cast iron | Baûo veä baèng gang ñuùc
958 | Protection of laminated steel , rolled steel | Baûo veä baèng theùp caùn
959 | Protection of reinforcement against corrison | Baûo veä coát theùp choáng gæ
960 | Protective concrete cover | Lôùp BT baûo hoä
961 | Pump | Bôm ( maùy bôm )
962 | Pure compression | Neùn thuaàn tuùy
963 | Pure flexion beam | Daàm chòu uoán thuaàn tuùy
964 | Pure flexure | Uoán thuaàn tuùy
965 | Pure mechanics , theorical mechanics | Cô hoïc lyù thuyeát
966 | Pure shear | Caét thuaàn tuùy
967 | Pure tension | Keùo thuaàn tuùy
968 | Pushing force lateral | Löïc ñaåy , löïc ñaåy ngang
969 | Pushing jack | Kích ñaåy
970 | Pushing machine | Maùy ñaåy caùp vaøo trong oáng chöùa caùp
971 | Put in the reinforcement case | Ñaët vaøo trong khung coát theùp
972 | Puzzolanic admixtur , puzzolanic material | Phuï gia pozulan
973 | Pylone | Coät thaùp ( cuûa heä treo )
Q
974 | Quasi-premanent combination | Toå hôïp haàu nhö thöôøng xuyeân
R
975 | Radial force | Löïc höôùng taâm
976 | Radiography method | Phöông phaùp kieåm tra baèng tia phoùng xaï
977 | Radius of curve | Baùn kính cong ( baùn kính ñoaïn ñöôøng cong )
978 | Railing | Lan can treân caàu
979 | Railway bridge , rail bridge | Caàu ñöôøng saét
980 | Railway overpass | Caàu vöôït qua ñöôøng saét
981 | Ram | Quaû buùa
982 | Rapid testing kit | Duïng cuï ñeå thöû nghieäm nhanh
983 | Ratio of non-prestressing tension reinforcement | Tyû leä haøm löôïng CT thöôøng trong maët caét
984 | Ratio of prestressing steel | Tyû leä CT DUL
985 | Ratio of reinforced-concrete elastic modulus | Tyû soá cuûa caùc moâ ñun ñaøn hoài theùp BT
986 | Reach ( of vitrator ) | Baùn kính taùc duïng cuûa ñaàm duøi
987 | Reaction | Phaûn löïc
988 | Rebound number | Soá baät naûy treân suùng thöû BT
989 | Rectangular member | Caáu kieân coù maët caét chöõ nhaät
990 | Rectangular section | Maët caét chöõ nhaät
991 | Rectangular slab simpliy supported along all for side by beams | Baûn chöõ nhaät goái giaûn ñôn treân 4 caïnh leân caùc daàm
992 | Redistribution | Phaân boá laïi
993 | Reinforced concrete beam | Daàm BTCT
994 | Reinforcement cage | Loàng coát theùp
995 | Reinforcement group | Nhoùm coát theùp
996 | Reinforcement mesh | Löôùi coát theùp
997 | Reinforcement shortening | Co ngaén cuûa theùp
998 | Relative rotation replacement | Chuyeån vò quay töông ñoái
999 | Relaxation | Töï truøng
1000 | Removal of the concrete cover | Boùc lôùp beâ toâng baûo hoä
1001 | Repair method | Phöông phaùp söûa chöõa
1002 | Replacement cost | Giaù thaønh thay theá
1003 | Representative curve of ... | Ñöôøng cong bieåu dieãn ñoà thò cuûa...
1004 | Representative specimen | Maãu thöû ñaïi dieän
1005 | Required stress of tendon | ÖÙng suaát yeâu caàu (cuûa caùp DUL)
1006 | Retaining wall | Töôøng chaén
1007 | Retaining wall | Töôøng chaén ñaát
1008 | Retarder | Phuï gia laøm chaäm hoùa cöùng BT
1009 | Rib | Gaân , söôøn ( cuûa baûn )
1010 | Ribbel slab | Baûn coù söôøn
1011 | Righting moment | Moâmem giöõ choáng laät ñoå
1012 | Rigid connection | Lieân keát cöùng
1013 | Rigid frame bridge with hanges | Caàu khung T coù choát
1014 | Rising grade | Vuùt cuûa daàm
1015 | River training work | Chænh trò doøng soâng
1016 | Rivet | Ñinh taùn
1017 | Riveted girder | Daàm taùn ñinh
1018 | Roadway , carriageway | Phaàn ñöôøng xe chaïy
1019 | Roadway width , carriage width | Chieàu roäng phaàn xe chaïy
1020 | Rock , stone | Ñaù
1021 | Rock base | Neán ñaù
1022 | Roller bearing | Goái con laên
1023 | Rolling impact | Löïc va chaïm do xe chaïy laéc lö
1024 | Rotation | Quay
1025 | Round , plain type reinforcement | Coát theùp trôn
1026 | Round steel tube , pipe | OÁng theùp hình troøn
1027 | Rubber | Cao su
1028 | Rubber bearing , neoprene bearing | Goái cao su
S
1029 | Safety field | Phaïm vi an toaøn
1030 | Salb reinfoced in both direction | Baøn ñaët coát theùp 2 höôùng
1031 | Sample taken out from the actual structure | Maãu thöû laáy ra töø keát caáu thaät
1032 | Sampling | Laáy maãu thöû
1033 | Sand | Caùt
1034 | Sand concrete | Beâ toâng caùt
1035 | Sand light weight concrete | Beâ toâng nheï coù caùt
1036 | Sandstones | Sa thaïch
1037 | Scaffold , scaffolding | Ñaø giaùo, giaøn giaùo
1038 | Scale | Tyû leä ( trong baûn veõ )
1039 | Scale | Vaây kim loaïi
1040 | Scope , field | Phaïm vi
1041 | Scour | Xoùi lôû
1042 | Scrape , to grade | San neàn , doïn maêt baèng
1043 | Sealing | Bòt kín . laáp kín
1044 | Sealing | Bao phuû maáu neo DUL
1045 | Secondary moment due to prestressing | Momen thöù caáp do DUL
1046 | Section bending modulus with respect to top ( bottom ) fibers | Momem khaùng uoán cuûa maët caét ñoái vôùi thôù treân cuøng ( döôùi cuøng )
1047 | Section geometry | Daàm Daïng hình hoïc cuûa maët caét
1048 | Section modulus | Momem khaùng uoán cuûa maët caét
1049 | Section modulus of top fiber referred to of gravity | Momem khaùng uoán thôù treân cuøng ñoái vôùi troïng taâm maët caét
1050 | Section of maximum moment | Maët caét coù moâmem cöïc ñaïi
1051 | Seft weight , own weight | Troïng löôïng baûn thaân
1052 | Segment | Ñoát , ñoaïn ( cuûa keát caáu )
1053 | Segment | Ñoïn daàm , khuùc daàm
1054 | Segment weight | Troïng löôïng ñoaïn (ñoát keát caáu)
1055 | Segmental box girder | Daàm hoäp nhieài ñoát
1056 | Segregated concrete | Beâ toâng ñaõ bò taùch lôùp ( bò boùc lôùp )
1057 | Semi probability theory | Lyù thuyeát nöûa xaùc suaát
1058 | Semi probability theory of safety | Lyù thuyeát xaùc suaát veà ñoä an toaøn
1059 | Sensitiveness | Ñoä nhaïy caûm
1060 | Separate lane | Daûi phaân caùch
1061 | Service bridge | Caàu coâng vuï
1062 | Service load design | Tính toaùn theo taûi troïng khai thaùc
1063 | Serviceability limit state | Traïng thaùi giôùi haïn khai thaùc
1064 | Serviceability limit state state of cracking | Traïng thaùi giôùi haïn khai thaùc veà môû roäng veát nöùt
1065 | Set | Boä thieát bò
1066 | Settlement | Ñoä luùn
1067 | Settlement | Luùn ( söï luùn , ñoä luùn )
1068 | Seven wire strand | Caùp xoaén 7 sôïi
1069 | Seven-wire rope | Boù xoaên 7 sôïi theùp
1070 | Severe cracking | Nöùt nghieâm troïng
1071 | Shankage deformation | Bieán daïng do co ngoùt
1072 | Shape stability | Ñoä oån ñònh hình daùng
1073 | Shape stability ultimate limited state | Traïng thaùi giôùi haïn cöïc haïn veà oån ñònh hình daùng
1074 | Shear capacity of the section | Khaû naêng chòu caét cuûa maët caét
1075 | Shear carried by concrete | Löïc caét do phaàn BT chòu
1076 | Shear due to deal load ( live load ) | Löïc caét do tónh taûi , hoaït taûi
1077 | Shear force | Löïc caét
1078 | Shear limit | Giôùi haïn caét tröôït
1079 | Shear reinforcement | Coát theùp chòu caét
1080 | Shear stress | ÖÙng suaát caét tröôït
1081 | Shearing crack | Veát nöùt do caét
1082 | Short cable tensioned at one end | Caùp ngaén ñöôïc keùo caêng töø moät ñaàu
1083 | Short span bridge | Caàu nhòp ngaén
1084 | Short-term (short load) | Ngaén haïn (taûi troïng ngaén haïn)
1085 | Short-term load | Taûi troïng taùc duïng ngaén haïn
1086 | Shortening | Söï co ngaén
1087 | Shrinkage | Co ngoùt
1088 | Shrinkage stress | ÖÙng suaát do co ngoùt
1089 | Side wall | Töôøng caùnh (vuoâng goùc)
1090 | Sidewalk cover | Lôùp phuû maët væa heø
1091 | Sidewalk footway | Væa heø treân caàu
1092 | Sidewalk live load | Hoaït taûi taùc duïng treân væa heø
1093 | Simply supported beam , simple span | Daàm goái giaûn ñôn
1094 | Simply supported span | Nhòp goái giaûn ñôn
1095 | Single pile | Coïc ñôn ( naèm döôùi ñaát )
1096 | Single wire , individual wire | Sôïi ñôn leû
1097 | Single-acting stream hammer | Buùa Buùa hôùi nöôùc ñôn ñoäng
1098 | Skew | Cheùo , xieân
1099 | Skew bridge | Caàu nghieâng
1100 | Skew culvert | Coáng cheùo , coáng xieân
1101 | Skin reinforcement | Coát theùp phuï ñaët gaàn saùt beà maët
1102 | Slab bridge | Caàu baûn
1103 | Slab reinforcrment | Coát theùp trong baûn maët caàu
1104 | Slab supported on four sides | Baûn 4 caïnh
1105 | Slab supported on two sides | Baûn 2 caïnh
1106 | Slenderness | Ñoä maûnh
1107 | Slide bridge | Caàu di ñoäng tröôït
1108 | Sliding agent | Chaát boâi trôn coát theùp DUL
1109 | Sliding frictin | Ma saùt tröôït
1110 | Sliding jack on teflon | Kích tröôït treân teflon
1111 | Sliding joint | Lieân keát tröôït
1112 | Slipping bearing | Goái tröôït töï do
1113 | Slop | Maùi doác
1114 | Slump of cone of concrete mix | Ñoä suït ( hình noùn ) cuûa BT
1115 | Soil condictions | Ñieàu kieän ñaát
1116 | Solvent | Dung moâi
1117 | Spacing , distance | Khoaûng caùch
1118 | Spacing between cross beams | Khoaûng caùch giöõa caùc daàm ngang
1119 | Spacing of anchors | Khoûang caùch giöõa caùc maáu neo
1120 | Spacing of prestressing steel | Khoaûng caùch giöõa caùc coát theùp DuL
1121 | Spacing of stirrups in the web | Khoaûng caùch giöõa caùc coát ñai trong söôøn daàm
1122 | Spacing of wheel axle | Khoaûng caùch giöõa caùc truïc xe
1123 | Spacing of wheels | Khoaûng caùch giöõa caùc baùnh xe
1124 | Span | Nhòp , khaåu ñoä
1125 | Span end | Ñaàu nhòp
1126 | Span flexibility coefficient | Heä soá meàm cuûa caùc nhòp
1127 | Span length | Chieàu daøi nhòp
1128 | Span length ratio | Tyû leä chieàu daøi nhòp treân chieàu cao daàm
1129 | Span precast prestressed girders | Ñuùc saên
1130 | Span structure | Keát caáu nhòp
1131 | Specifications | Qyi trình , qui taéc
1132 | Specifications , code | Qui trình
1133 | Spiral core in the steel | Loõi hình xoaén oác trong boù sôïi theùp
1134 | Spiral reinforced columm | Coät coù coát theùp xoaén oác
1135 | Spiral reinforcement | Coát theùp xoaén oác
1136 | Splice | Noái gheùp , noái daøi ra
1137 | Splice plate , slab | Baûn noái phuû
1138 | Spot-weld | Haøn chaám
1139 | Square section | Maët caét vuoâng
1140 | Stability | Ñoä oån ñònh
1141 | Stable crack | Veát nöùt oån ñònh
1142 | Standard dossites directions | Hoà sô maãu , taøi lieäu höôùng daãn
1143 | Starting of the construction | Khôûi coâng
1144 | Starting of the construction | Khôûi coâng xaây döïng
1145 | State condition | Traïng thaùi
1146 | Static equilibrium bridge | Caân baèng tónh hoïc
1147 | Static moment of prestressing | Momem tónh ñònh do öùng löïc
1148 | Static systerm | Heä thoáng tónh ñònh
1149 | Statical force | Löïc tónh
1150 | Statical moment of cross section above or belong | Momen tónh cuûa phaà maët caét ôû beân treân
1151 | Statistical method of analysis | Phöông phaùp phaân tích thoáng keâ
1152 | Stay cable | Caùp treo xieân ( cuûa heä tro xieân )
1153 | Steel elongation | Ñoä daõn daøi cuûa coát theùp
1154 | Steel H pile | Coïc theùp hình H
1155 | Steel percentage in reinforced concrete | Haøm löôïng coát theùp trong BTCT
1156 | Steel pile | Coïc vaùn , coïc vaùn theùp
1157 | Steel pipe filled with concrete | OÁng thep nhoái BT
1158 | Steel pipe pile , tubular steel pile | Coïc oáng theùp
1159 | Steel reinforced part at pile tip | Phaàn boïc theùp gia coá muõi coïc
1160 | Steel stress at jacking end | ÖÙng suaát theùp ôû ñaàu kích keùo caêng
1161 | Stem front wall of retaining wall | Töôøng tröôùc cuûa töôøng chaén ñaát
1162 | Stiffness | Ñoä cöùng
1163 | Stirrup , link , lateral tie | Coát theùp ñai ( daïng thanh )
1164 | Straight bridge | Caàu thaúng
1165 | Straight reinforcement | Coát theùp thaúng
1166 | Strain of the fibre on the section | Bieán daïng cuûa caùc thôù treân maët caét
1167 | Strairs | Caàu thang ( ñeå ñi boä )
1168 | Stream cross section | Maët caét ngang doøng nöôùc
1169 | Stream flow , Stream current | Doøng nöôùc chaûy
1170 | Stream locomotive | Ñaàu maùy hôi nöôùc
1171 | Strengthening of bridges | Taêng cöôøng caàu
1172 | Strengthening reinforcement | Coát theùp taêng cöôøng theâm
1173 | Stress | ÖÙng löïc
1174 | Stress , unit stress | ÖÙng suaát
1175 | Stress at anchorages after steating | ÖÙng suaát coát theùp DUL ôû saùt neo sau khi thaùo kích
1176 | Stress concentration | Söï taäp trung öùng suaát
1177 | Stress distribution | Phaân boá öùng suaát
1178 | Stress due to desd load | ÖÙng suaát do tónh taûi
1179 | strnd | öùng löïc
1180 | Structural defect | Khu khuyeát taät cuûa coâng trình
1181 | Structural integrity | Ñoä lieàn (nguyeân) khoái cuûa keát caáu
1182 | Structural steel | Theùp keát caáu
1183 | Structural testing | Thöû nghieäm keát caáu
1184 | Stuctural analysis | Cô hoïc keát caáu
1185 | Stud connector | Neo kieåu ñinh (daàm BTCT)
1186 | Stud shear connector | Neo kieåu dính
1187 | Submerged anchor intergrated in the concrete | Neo ngaàm (naèm trong BT)
1188 | Submerged pump | Bôm chìm ( ngaâm trong nöôùc )
1189 | Substructure | Keát caáu beân döôùi
1190 | Successive | Noái tieáp nhau
1191 | Super structure | Keát caáu beân treân
1192 | Superelevation | Sieâu cao
1193 | Supervision of construction | Giaùm saùt thi coâng
1194 | Supplementary stringer | Daàm doïc phuï
1195 | Supply | Cung caáp
1196 | Supply , Supply at the site | Cung caáp , cung öùng ñeán chaân coâng trình
1197 | Supply contract | Hôïp ñoàng cung caáp
1198 | Support reaction | Phaûn löïc goái
1199 | Supporting beam | Daàm ñôõ baûn
1200 | Supports | Moá truï caàu ( noùi chung )
1201 | Surface action | Taùc duïng beàmaët
1202 | Surface vibrator | Ñaàm treân maët
1203 | Surface void | Roã beà maët
1204 | Surface water | Nöôùc maët
1205 | Surface water protection | Choáng aåm cho beà maët
1206 | Surface weight | Troïng taâm tính cho moät ñôn vò dieän tích
1207 | Suspended span | Nhòp ñeo
1208 | Symetrically | Moät caùch ñoái xöùng
1209 | Synthetic plastic | Chaát deûo nhaân taïo
1210 | Synthetic resin | Keo toång hôïp
T
1211 | T-beam , T-girder | Daàm chöõ T
1212 | Tap , faucer | Voøi nöôùc
1213 | Technical solution | Giaûi phaùp kyõ thuaät
1214 | Technology transfer | Chuyeån giao coâng ngheä
1215 | Temperature change | Söï bieán ñoåi nhieät ñoâ
1216 | Temperature change | Thay ñoåi nhieät ñoä
1217 | Temporaly non-gronted cable | Caùp taïm khoâng eùp vöõa
1218 | Temporary bridge | Caàu taïm
1219 | Temporary construction for erection | Coâng trình phuï taïm ñeå thi coâng
1220 | Temporary girder for bridge launching | Daàm taïm ñeå lao caàu , giaù lao caàu
1221 | Temporary live load | Hoaït taûi taïm thôøi
1222 | Tensile force | Löïc keùo
1223 | Tensile reinforcement | Coát theùp chòu keùo
1224 | Tensile stress | ÖÙng suaát keùo
1225 | Tensile test machine | Maùy thöû keùo
1226 | Tension zone in concrete | Khu vöïc chòu keùo cuûa BT
1227 | Tensioning | Keùo caêng
1228 | Tensioning ( tensioning operation ) | Coâng taùc keùo caêng coát theùp
1229 | Test curve ( strain-stress ) | Ñöôøng cong thöïc nghieäm
1230 | Test data | Soá lieäu thöû nghieâm
1231 | Test load | Taûi troïng thöû
1232 | Test loading on bridge | Ñaët taûi thöû leân caàu
1233 | Test pile | Coïc thöû
1234 | Test planning | Chöông trình thöû nghieäm
1235 | Test sample | Maãu thöû ñeå kieåm tra
1236 | Test train | Ñoaøn taøu thöû ( ñeå thöû caàu )
1237 | Testing device | Duïng cuï ño , maùy ño
1238 | Testing method | Phöông phaùp thöû
1239 | Testing to failure | Thöû nghieäm ñeán luùc phaù hoaïi
1240 | Tetron bearing | Goái tetron
1241 | the level being considered for shear about the | hoaëc beân döôùi cuûa thôù ñang xeùt chòu caét
1242 | The most unfavourable , worst effect | Baát lôïi nhaát
1243 | The most unfavourable solicited section | Maët caét chòu löïc baát lôïi nhaát
1244 | Theorettical estimation | Öôùc löôïng baèng lyù thuyeát
1245 | Theory of liner creep | Lyù thuyeát töø bieán tuyeán tính
1246 | Thermal expansion | Co daõn do nhieät
1247 | Thermal force | Löïc do nhieät
1248 | Thermal gradient | Gradien nhieät
1249 | Thermal stress | ÖÙùng suaát doù nhieät
1250 | Thickness | Chieàu daøy
1251 | Through bridge | Caàu coù ñöôøng xe chaïy döôùi
1252 | Through crack | Veát nöùt xuyeân
1253 | Through plate girder | Daàm baûn coù ñöôøng xe chaïy döôùi
1254 | Tightness ( water tightness ) | Ñoä khít kín khoâng roõ nöôùc
1255 | Time-dependent deformation | Bieán daïng theo thôøi gian
1256 | Time-limit of the prestressed steel | Giôùi haïn phaù huûy cuûa coát theùp DUL
1257 | Tire-fond | Ñinh tia rô phoâng
1258 | To accept tenders | Nhaän thaàu
1259 | To adjust | Hieäu chænh
1260 | To block the reinforcement end | Giöõ coá ñònh ñaàu coát theùp
1261 | To bore , boring | Khoan
1262 | To carry out | Tieán haønh , thöïc hieän
1263 | To carry out without interrupting traffic flow on the bridge | Thi coâng maø khoâng laøm ngöøng thoâng xe qua caàu
1264 | To cast , casting | Ñoå BT , vieäc ñoå BT
1265 | To cast in many steps ( stages ) | oå BT theo nhieàu giai ñoaïn
1266 | To connect by hinge | Noái khôùp
1267 | To cure , curing | Döôõng hoä BT môùi ñoå xong
1268 | To disppear into the void | Laáp choã troáng
1269 | To extend reinforecement | Keùo daøi coát theùp
1270 | To handle | Boác xeáp haøng
1271 | To lift (lifting) | Naâng leân (söï naâng leân)
1272 | To meet the requirements | Ñaùp öùng caùc yeâu caàu
1273 | To mix | Khuaáy troän
1274 | To notch , to nick | Caét khaác
1275 | To retard | Laøm chaäm laïi
1276 | To shorten , shortening | Co ngaén laïi
1277 | To stand without failure | Chòu ñöïng ñöôïc maø khoâng hoûng
1278 | To strengthen , strengthening | Taêng cöôøng
1279 | To subject , to load , to withstand | Chòu taûi
1280 | To uses | Duøng
1281 | Tobrush , To clean | Chaûi saïch
1282 | Tolerance | Dung sai
1283 | Top flange | Baûn caùnh treân
1284 | Top reinforcement | Coát theùp beân treân ( cuûa maët caét )
1285 | Top slab of box | Baûn naép hoäp
1286 | Topography | Khaûo saùt ñòa hình
1287 | Torsion | Xoaén
1288 | Torsion member | Caáu kieän chòu xoaén
1289 | Torsional moment | Momen gaây xoaén
1290 | Torsional stiffness | Ñoä cöùng choáng xoaén
1291 | Total load on all axies | Toång taûi troïng leân moät truïc xe
1292 | Total shrinkage | Ñoä co ngoùt cuoái cuøng toång coäng
1293 | Tractor truck | Xe taûi keùo sômi rô moùc
1294 | Traffic lane unit | Ñôn vò laøn xe
1295 | Traffic volume | Löu löôïng xe treân ñöôøng
1296 | Trainseving the line | Ñoaøn taøu chaïy thöôøng xuyeân treân tuyeán
1297 | Transformed area | Dieän tích tính ñoåi
1298 | Transition slab | Baûn quaù ñoä
1299 | Transitional surface | Beà maët chueån tieáp
1300 | Transversal reinforcement , lateral reinforcement | Coát theùp ngang
1301 | Transverse distribution , lateral distribution | Phaân boá ngang
1302 | Transverse drainage of the roadway | Thoaùt nöôùc ngang ñöôøng oâ toâ
1303 | Transverse stiffener | Söôøn cöùng ngang (thaúng ñöùng)
1304 | Tranversal distribution coefficient | Heä soá phaân boá ngang
1305 | Tranverse prestressing | Döï öùng löïc theo höôùng ngang
1306 | Trasition stage | Giai ñoaïn chuyeån tieáp
1307 | Trasmussion length of pretensioning | Chieàu daøi truyeàn DUL keùo tröôùc
1308 | Truck | Xe taûi
1309 | Truck loading , truck load | Taûi troïng xe oâ toâ vaän taûi
1310 | Truck train | Ñoaøn xe taûi
1311 | Trumpet | Ñoaïn oáng loe ôû ñaàu maáu neo
1312 | Trumpet , guide | OÁng neo cuûa maáu neo trong keát caáu DUL keùo sau
1313 | Trumplate , cast-guide | Ñeá hình loa cuûa maáu neo DUL
1314 | Turn-buckle | Taêng ñô
1315 | Twist step of a straud | Böôùc xoaên cuûa sôïi theùp trong boù xoaên
1316 | two different reinforced concrete parts | phaàn BTCT khaùc nhau
1317 | Two equal spans continuos slab bridge | Caàu baûn lieân tuïc coù hai nhòp baèng nhau
1318 | Two-way spanding slab | Baûn coù nhòp theo 2 höôùng
U
1319 | U form bolt | Bu loâng hình chöõ U
1320 | Ultimate limit state | Traïng thaùi giôùi haïn cöïc haïn
1321 | Ultimate moment | Momen cöïc haïn
1322 | Ultimate strength | Cöôøng ñoä chòu keùo
1323 | Unbonded tedon | Coát theùp DUL khoâng dính baùm vôùi BT
1324 | Uncracked concrete section | Maët caét BT chöa bò nöùt
1325 | Uncracked member | Caáu kieân chöa nöùt
1326 | Uncracked state | Traïng thaùi chöa nöùt
1327 | Under condition of | Vôùi ñieàu kieän raèng...
1328 | Under the effect of ... | Döôùi aûnh höôûng cuûa
1329 | Unfavourable | Baát lôïi
1330 | Unfavourable climatic condiction | Ñieàu kieän khí haäu baát lôïi
1331 | Unfilled steel pipe pile | Coïc oáng theùp laáp loøng
1332 | Uniformly distributed | Moät caùch raûi ñeàu
1333 | Uniformly load beam | Daàm chòu taûi troïng daûi ñeàu
1334 | Unit kengthening | Bieán daïng daõn daøi töông ñoái
1335 | Unit shortening | Bieán daïng co ngaét töông ñoái
1336 | Unit shortening | Ñoä co ngaén töông ñoái
1337 | Unreinforce concrete , plain concrete | Beâ toâng khoâng coát theùp
1338 | Unusual combination | Toå hôïp hieám
1339 | Uplift | Nhoå baät leân
1340 | Upward | Höôùng leân phía treân
1341 | Use | Söû duïng
1342 | Utrasonic testing | Phöông phaùp thöû baèng sieâu aâm
V
1343 | Variation in accordance with the times ... | Bieán ñoåi theo thôøi gian cuûa
1344 | Vehicular railing , traffic railing | Haøng raøo chaén baûo veä ñöôøng xe chaïy treân caàu
1345 | Vertical clearance | Chieàu cao tónh khoâng
1346 | Vertical rod anchorage type for joining the | Neo daïng thanh daïng ñöùng ñeå noái 2
1347 | Vertical stiffener | Söôøn taêng cöôøng ñöùng cuûa daàm
1348 | Vetical shear | Löïc caét thaúng ñöùng
1349 | Viaduct | Caàu coù truï cao
1350 | Vibrating famper | Ñaàm rung
1351 | Vibration-absorbing capacity | Khaû naêng haáp thu ( laøm taét dao ñoäng )
1352 | Viscosity | Ñoä nhôùt
1353 | Voided beam | Daàm coù khoeùt loã
1354 | Voided section | Maët caét khoeùt roãng
1355 | Voided slab , hollow slab | Baûn coù khoeùt loã
W
1356 | Washer | Voøng ñeäm , roâng ñen
1357 | Water layer | Lôùp nöôùc
1358 | Water level of return period 100 years | Möïc nöôùc taàn suaát 1%
1359 | Water penetration | Thaám nöôùc
1360 | Water proofing layer | Lôùp phoøng nöôùc ( lôùp caùch nöôùc )
1361 | Water/cement ratio | Tyû leä nöôùc / xi maêng
1362 | Waterproofing admixture | Phuï gia choáng thaám
1363 | Waterway | Ñöôøng thuûy
1364 | Waterway opening | Khaåu ñoä thoaùt nuôùc
1365 | Weathering steel (need not be painted) | Theùp chòu thôøi tieát ( khoâng caàn sôn )
1366 | Web | Söôøn (baûn buïng cuûa maët caét I,T hoäp)
1367 | Web reinforcement | Coát theùp trong söôøn daàm
1368 | Weided wire fabrie , weided wire mesh | Löôùi coát theùp sôïi haøn
1369 | Welded plate girder | Daàm baûn theùp haøn
1370 | Welded structure | Keát caáu ñöôïc lieân keùt baèng haøn
1371 | Wet guniting | Phun BT öôùt
1372 | Wet sand ( staturated ) | Caùt öôùt ( ñaãm nöôùc )
1373 | Widening of web | Môû roäng cuûa söôøn daàm
1374 | Wind direction | Höôùng gioù
1375 | Wind load on live load in accordance with ... | Taûi troïng gioù taùc duïng leân hoaït taûi tuøy theo
1376 | Wind load on structure | Taûi troïng gioù taùc duïng leân keát caáu
1377 | Wing wall | Töôøng caùnh (xieân goùc)
1378 | Work planning | Laäp keá hoaïch thi coâng
1379 | Working stress | ÖÙng suaát khai thaùc
Z
1380 | Zinc covering | Maï keàn , lôùp maï keõm
1381 | Zine covering | Lôùp maï keõm

## Sheet3
Baûn caùnh döôùi | Bottom flange
Baûn caùnh treân | Top flange
Baûn caùnh ( maët caét I ,J hoäp ) | Flange ( I , J box section )
Baûn coù khoeùt loã | Voided slab , hollow slab
Baûn cuûa maãu neo | Anchor plate
Baûn maët caàu | Deck slab , deck plate
Baûn maët caàu ñuùc beâ toâng taïi choã | Cast-in-site concrete slab
Baûn ghi cheùp tính toaùn | Calculation note
Baûn saøn | Floor slab
Baûn naép hoäp | Top slab of box
Baùn kính trong cuûa ñoaïn ñöôøng cong | Inside radius of curvature
Baûo döôõng , duy tu | Maintenance
Baûo veä coát theùp choáng gæ | Protection of reinforcement against corrison
Baûo veä baèng gang ñuùc | Protection of cast iron
Baûo veä baèng theùp caùn | Protection of laminated steel , rolled steel
Baát lôïi | Unfavourable
Baùn kính taùc duïng cuûa ñaàm duøi | Reach ( of vitrator )
Beâ toâng coát theùp döï öùng löïc trong | Internal prestressed concrete
Beâ toâng coát theùp döï öùng löïc ngoaøi | External prestressed concrete
Beâ toâng | Concrete
Beâ toâng coù troïng löôïmg thoâng thöôøng | Normal weight concrete
Beâ toâng nheï | Light-weight concrete
Beâ toâng nheï coù caùt | Sand light weight concrete
Beâ toâng coát theùp thöôøng | Plain reinforced concrete
Beâ toâng coát theùp döï öùng löïc | Prestressed concrete
Beâ toâng thuûy coâng | Hydraulic concrete
Beâ toâng ngheøo | Lean concrete ( low grade concrete )
Beâ toâng phun | Gunned sprayed concrete
Beà maët tieáp xuùc | Contact surface
Beà maët ngoaøi | Extenor face
Beà maët vaùn khuoân | Form exterior face
Bieán daïng cuûa neo khi DUL truyeàn töø kích vaøo maáu neo | Anchorage seating
Bieán daïng cuûa caùc thôù treân maët caét | Strain of the fibre on the section
Bieán daïng co ngaét töông ñoái | Unit shortening
Bieán daïng daõn daøi töông ñoái | Unit kengthening
Bieán daïng quaù möùc | Excessive deformation
Boá trí caùc ñieåm caét ñöùt coát theùp doïc cuûa daàm | Arrangement of longitudinal reinforcement cut-cut
Bieåu ñoà bieán daïng tuyeán tính | Linear deformation diagram
Bieán daïng do töø bieán | Deformation due to creep
Bieán daïng theo thôøi gian | Time-dependent deformation
Bieán daïng do co ngoùt | Shankage deformation
Beâ toâng khoâng coát theùp | Unreinforce concrete , plain concrete
Boùc lôùp beâ toâng baûo hoä | Removal of the concrete cover
Baûn quaù ñoä | Transition slab
Beä moùng | Footing
Baûn coù söôøn | Ribbel slab
Baûn coù nhieàu söôøn | Multi-rib slab
Bieán daïng do uoán | Deformation due to bending
Bieán daïng do löïc caét | Deformation due to shear
Baûn chöõ nhaät goái giaûn ñôn treân 4 caïnh leân caùc daàm | Rectangular slab simpliy supported along all for side by beams
Boá trí coát theùp | Installation of reinforceceent
Baûn coù nhòp theo moät höôùng | One-way spanding slab
Baûn 2 caïnh | Slab supported on two sides
Baûn coù nhòp theo 2 höôùng | Two-way spanding slab
Baûn 4 caïnh | Slab supported on four sides
Baûn phaúng | Flat slab
Bieán daïng töùc thôøi | Immediate deflection
Bieán daïng voàng leân | Camber
Beâ toâng ñuùc taïi choã | Cast-in-place concrete
Beà maët chueån tieáp | Transitional surface
Beâ toâng ñuùc saün | Precast concrete
Beâ toâng baûo hoä ( beânngoaøi coát theùp ) | Concrete cover ( Concrete protective layer )
Baûn veõ thi coâng | Contruction drawing , working drawing
Bieán daïng daùi | Long-term deformation
Bieán ñoåi theo thôøi gian cuûa | Variation in accordance with the times ...
Bieåu ñoà taùc duïng töông hoã moâmen löïc doïc | Moment-Axial force interaction diagram
Bieåu dieãn ñoà thò cuûa ,,, | Graphical representation
Baát lôïi nhaát | The most unfavourable , worst effect
Baêng dính | Join tape
Boä thieát bò | Set
Boä noái caùc ñoaïn caùp döï öùng löïc keùo sau | Coupler divice for post-ensioned cable
Baûn maët caàu tröïc huôùng | Orthotropic deck
Beâ toâng hoùa cöùng nhanh | Early streng concrete
Beâ toâng töôi ( môùi troän xong ) | Fresh concrete
Beâ toâng coù quaù nhieàu coát theùp | Over-reinforcement concrete
Beâ toâng soûi | Gravel concrete
Beâ toâng naëng | Heavy-weight concrete
Beâ toâng caùt | Sand concrete
Baûo döôõng beâ toâng trong luùc hoùa cöùng | Curing
Boä phaän laøm leäch höôùng | Deviator
Baûn veõ phoái caûnh | Perspective drawing
Bu loâng hình chöõ U | U form bolt
Bu loâng | Bolt
Boác xeáp haøng | To handle
Bôm | Hammer
Buùa Buùa hôùi nöôùc ñôn ñoäng | Single-acting stream hammer
Boät maøu ( ñeå pha sôn ) | Pigmen
Baûn noái oáp ( baûn maù ) | Cover plate
Beä ñôõ phaân phoái löïc | Bed plate
Bôm ( maùy bôm ) | Pump
Bôm huùt | Aspiring pump , extraction pump
Bômly taâm | Centerifugal pump , impeller pump
Bôm chìm ( ngaâm trong nöôùc ) | Submerged pump
Beâ toâng maùc thaáp | Low-grade concrete
Baûn theùp phuû | Cover steel plate
ÔÛ phaàn baûn caùnh daàm theùp | At flanged part of steel girder
Beâ toâng xi maêng Pooclan | Portland-cement concrete
Boá trí chung caàu | Genneral location of a bridge ( Genneral view of a bridge )
Baùn kính cong ( baùn kính ñoaïn ñöôøng cong ) | Radius of curve
Bu loâng neo | Anchor bolt
Baøn ñaët coát theùp 2 höôùng | Salb reinfoced in both direction
Baûo veä choáng xoùi | Protection against scour
Baûn noái phuû | Splice plate , slab
Bòt ñaùy | Cap
Beâ toâng bòt ñaùy ( cuûa coïc , cuûa gieáng ...) | Cap
Baûo veä choáng maøi moøn | Protection against abrasion
Beâ toâng cöôøng ñoä cao | Hight strength concrete
Beä ñeå keùo caêng coáyt heùp döï öùng löïc | Prestressing bed
Beâ toâng ñaõ bò taùch lôùp ( bò boùc lôùp ) | Segregated concrete
Boå xung , theâm vaøo | Additional
Bòt kín . laáp kín | Sealing
Bôm nöôùc duøng tay | Hand-act water pump
Bôm daàu duøng tay | Had-act oil pump
Boù xoaên 7 sôïi theùp | Seven-wire rope
Böôùc xoaên cuûa sôïi theùp trong boù xoaên | Twist step of a straud
Boâi trôn | Lubrification
Bao phuû maáu neo DUL | Sealing
Bieân ñoä bieán ñoåi öùng suaát | Amplitude of stress
Baûn ñaùy cuûa daàm hoäp | Bottom slab of box grider
Boá trí coát theùp DUL | Installation of prestressed reinforcement
Bieán daïng ñaøn hoài | Elastic strain , elastic deformation
Caùnh tay ñoøn | Momen arm
Caùp theùp döï öùng löïc | Prestressing steel strand
Caùp coù cöôøng ñoä töï chuøng thaáp | Low relaxtion strand
Caùp xoaén 7 sôïi | Seven wire strand
Caáu kieän chòu caét | Member subjecct to shear
Caáu kieân coù baûn caùnh | Fanged member
Caáu kieân coù maët caét chöõ nhaät | Rectangular member
Caáu kieân lieân hôïp | Composite member
Caáu kieân lieàn khoái | Monolithic member
Caáu kieân lieân hieäïp chòu uoán | Composite flexural member
Caáu kieân chöùa nöùt | Uncracked member
Caáu kieân hình laêng truï | Prismactic member
Caàu oâ toâ | Hghway bridge , road bridge
Caàu ñöôøng saét | Railway bridge , rail bridge
Caàu maùng | Aqueduct
Caàu khung T coù choát | Rigid frame bridge with hanges
Caàu haãng | Cantilever bidge
Caàu daây xieân | Cable-stayed bridge
Caàu döï öùng löïc keùo sau , duùc BT taïi choã | Cast-in-place , post-tensioned bridgr
Caàu lieân tuïc ñöôïc gheùp töø caùc daàm giaûn ñôn | Cotinuous span bridge composed of simple
Ñuùc saên | Span precast prestressed girders
Caàu baûn | Slab bridge
Caàu baûn lieân tuïc coù hai nhòp baèng nhau | Two equal spans continuos slab bridge
Caàu hai taàng | Double deck bridge
Caàu daàm lieân hôïp | Composite girder bridge
Caàu coù ñöôøng xe chaïy treân | Deck bridge
Caàu coù ñöôøng xe chaïy döôùi | Through bridge
Caàu nhòp ngaén | Short span bridge
Caàu thaúng | Straight bridge
Caàu nhòp lôùn | Long span bridge
Caàu trung | Medium span bridg
Caàu coâng vuï | Service bridge
Caàu caát , caàu naâng | Hoist bridge , opening bridge
Caàu voøm | Circled bridge
Caàu BTCT thöôøng | Plain reinforced concrete bridge
Caàu cong | Bridge on curve
Caàu gaïch-ñaù xaây | Mainsonry brdge
Caàu coá ñònh | Fixed bridge
Caàu di ñoäng tröôït | Slide bridge
Caàu naâng-haï thaúng ñöùng | Liftinf bridge
Caàu quay | Pivot bridge , roller bridge
Caàu ñi boä | Predestrian bridge
Caàu taïm | Temporary bridge
Caàu caát | Novable bridge
Caét khaác | To notch , to nick
Caùp ( cuûa beâ toâng , cuûa theùp ) | Grade ( of concrete ) Class ( of steel )
Caân baèng tónh hoïc | Static equilibrium bridge
Caàu nghieâng | Skew bridge
Coâng trình kyõ thuaät cao | High-tech constuction
Caùp treo xieân ( cuûa heä tro xieân ) | Stay cable
Chaån ñoaùn | Diagnosis
Caàn caåu coång | Grantry crane
Cung caáp | Supply
Coát theùp ñaõ bò gæ | corroded reinforcement
Chaûi saïch | Tobrush , To clean
Chaát laøm cöùng , hoùa cöùng | Hardener
Caùp goàm caùc boù sôïi xoaên boïc trong chaát deûo | Plastic coated greased strand cable
Caûm bieán ñeå ño bieán daïng | Deformation gauge
Caûm bieán ñeå ño öùngsuaát , ño löïc | Captor
Chaát boâi trôn coát theùp DUL | Sliding agent
Coát theùp coù ñoä töï chuøng bình thöôøng | Normal relaxation reinforced steel
Coát theùp coù ñoä töï chuøng thaáp | Low relaxation reinforced steel
Chaát löôïng mong muoán | Expected quality
Caáp phoái haït | Grading granulometry
Caáp phoái haït lieân tuïc | Continuous granulometry
Caáp phoái haït khoâng lieân tuïc | Discontinuous granulometry
Caét thuaàn tuùy | Pure shear
Cöôøng ñoä chòu moûi | Fatigue srength
Cheá taïo saün | Precast , Prefabricated
Chæ daãn taïm thôøi | Interim instructions
Chieàu cao | Depth
Chieàu cao toaøn boä cuûa caáu kieän | Overrall depth of member
Chieàu cao daàm | Depth of beam
Chieàu cao coù hieäu quaû | Effective depth
Chieàu daøi truyeàn löïc nhôø dính baùm | Bond transfer length
Chieàu daøi kích khi khoâng hoaït ñoäng | Closed length
Chieàu daøi uoán doïc | Buckling length
Chieàu daøi nhòp | Span length
Chieàu daøy cuûa baûn caùnh ( cuûa baûn buïng ) | Flange thickness ( web thickness )
Chieàu daøy | Thickness
Chieàu roäng coù hieäu quaû cuûa baûn caùnh | Effective flange width
Chieàu roäng coù hieäu quaû cuûa daàm T | Effective width 9 of T girder )
Chieàu roäng baûn chòu neùn cuûa daàm T | Compression flange width of T girder
Chòu ñöïng ñöôïc maø khoâng hoûng | To stand without failure
Choã roãng ( khoeùt roãng ) | Hollow , void
Laáp choã troáng | To disppear into the void
Choáng aåm cho beà maët | Surface water protection
Choát ( khôùp ) | Hinge
Coâng taùc keùo caêng coát theùp | Tensioning ( tensioning operation )
Coâng trình | Construction , work
Coâng tröôøng | Construction site , building site
Coâng ty | Company , corporation
Coâng thöùc pha troän beâ toâng | Concrete proportioning
Co ngaén cuûa beâ toâng | Concrete shortening
Co ngaén cuûa theùp | Reinforcement shortening
Coát lieäu ( soûi ñaù ) | Aggregate
Coát theùp ñai ( daïng thanh ) | Stirrup , link , lateral tie
Coát theùp baûn caùnh | Flange reinforcement
Coát theùp trong baûn maët caàu | Slab reinforcrment
Coát theùp chòu keùo | Tensile reinforcement
Coát theùp chòu neùn | Compression reinforcement
Coát theùp DUL | Prestessed reinforcement
Coát theùp DUL coù dính baùm vôùi BT | Bonded tendon
Coát theùp thöôøng ( khoâng DUL ) | Non-prestressed reinforcement
Coát theùp doïc | Longitudinal reinforcement
Coát theùp trong söôøn daàm | Web reinforcement
Coát theùp ñaët theo voøng troøn | Hoop reinforcement
Coát theùp ngang | Transversal reinforcement , lateral reinforcement
Coát theùp thi coâng | Erection reinforcement
Coát theùp taêng cöôøng theâm | Strengthening reinforcement
Coát theùp chuû | Principal reinforcement
Coát theùp phaân boá | Distribution reinforcement
Coát theùp trôn | Round , plain type reinforcement
Chieàu daøi ñaët taûi ( tính baèng meùt ) | Loaded length ( in meters )
Chieàu roäng toaøn boä cuûa caàu | Overallwidth of bridge
Coïc | Pile
Coïc theùp hình H | Steel H pile
Coïc oáng | Pipe pile
Coïc oáng theùp | Steel pipe pile , tubular steel pile
Coïc ñöôøng kính lôùn | Large diameter pile
Coïc beâ toâng ñuùc saün | Precast concrete pile
Coïc döï öùng löïc | Prestressed pile
Chu kyø öùng suaát thieát keá | Design sress cycles
Coät | Columm
Coät chòu taûi ñuùng truïc | Axially load columm
Coät coù coát theùp xoaén oác | Spiral reinforced columm
Coät coù coát ñai vuoâng goùc vôùi truïc | Lateral tied columm
Coät oáng | Pile columm , pipe pile
Caùp ñöôïc maï keàn | Galvanized strand
Coát theùp DUL khoâng dính baùm vôùi BT | Unbonded tedon
Caáu kieän coù haøm löôïng CT toái thieåu | Member with mininal reinforcement content
Caáu kieän chòu xoaén | Torsion member
Cheá taïo , saûn xuaát | Fabrication , manufacture , production
Cao ñoä , cao trình | Levei
Caáu kieän lieân keát | Atttachment , connection
Coât moác | Land mark
Con laên , truï ñôõ cuûa goái | Bearing roller , bearing shoe
Cheùo , xieân | Skew
Coâng | Culvert
Coáng cheùo , coáng xieân | Skew culvert
Cöûa coáng | Culvert head
Choát ngang ( laép choát ngang ) | Fastening pin 9 verb : to bolt )
Choát ñænh voøm ( chìa khoùa ) | Key , key block , capstone
Caïnh tranh | Competition
Co daõn do nhieät | Thermal expansion
Coát theùp gaêm ( ñeå truyeàn löïc caét tröôït nhö neo ) | Pin
Caàu thang ( ñeå ñi boä ) | Strairs
Cung caáp , cung öùng ñeán chaân coâng trình | Supply , Supply at the site
Caàn caåu | Crane
Chaát dính keát | Bond
Chuû ñaàu tö | Owner
Chuû coâng trình | Employer
Cô hoïc keát caáu | Stuctural analysis
Cô hoïc lyù thuyeát | Pure mechanics , theorical mechanics
Cao ñaïc | Levelling
Coïc vaùn , coïc vaùn theùp | Steel pile
Coïc roãng ly taâm | Centrifugal hollow pile
Coïc khoan | Drilled pile
Caùt boät | Dust-stand
Coát theùp chòu löïc | Load-bearing reinforcement
Coát theùp coù gôø | Deformed type reinforcement
Shaped type reinforcement
Coïc khoan nhoài | Fillid bored pile
Coâng trình phuï taïm ñeå thi coâng | Temporary construction for erection
Chaát xaâm thöïc | Agggressive corrosive agent
Caàu daãn | Approach viaduct
( Choïn ) vò trí xaây döïng caàu | Bridge location , bridge site
Caàu vöôït | Overpass , flyover
Caàu vöôït qua ñöôøng saét | Railway overpass
Caàu cuõ hieän coù | Existing bridge
Coïc choáng | Point-bearing pile
Coïc ma saùt | Friction pile
Chænh trò doøng soâng | River training work
Chieàu roäng phaàn xe chaïy | Roadway width , carriage width
Chieàu roäng tónh khoâng | Horizontal clearance
Chieàu cao tónh khoâng | Vertical clearance
Chu kyø dao ñoäng | Period of vibration
Chòu taûi | Carry , bear , resist , subject
Caùt | Sand
Caùt chaët | Compacted sand
Caáp cuûa taûi troïng | Class of loading
Caàu cho moät laøn xe | Bridge for one traffic lane
Caàu cho 2 hay nhieàu laøn xe | Bridge for two or more traffic lane
Coát theùp chuû song song höôùng xe chaïy | Main reinforcement parallel to traffic
Coát theùp chuû vuoâng goùc höôùng xe chaïy | Main reinforcemet perpendicular to traffic
Chieàu roäng phaân boá cuûa taûi troïng baùnh xe | Distribution width for wheel loads
Caùt khoâ | Dry sand
Caùt aåm | Moist sand
Caùt öôùt ( ñaãm nöôùc ) | Wet sand ( staturated )
Coïc ñôn ( naèm döôùi ñaát ) | Single pile
Coïc oáng theùp nhoài BT laáp loøng | Concret-filled pipe pile
Coïc thöû | Test pile
Coïc ñuùc BT taïi choã | Cast-in-place concrete pile
Coïc ñuùc saün , coïc cheá saün | Precast pile
Coïc oáng theùp laáp loøng | Unfilled steel pipe pile
Coïc BTCT DUL | Prestressed concrete pile
Coát theùp xoaén oác | Spiral reinforcement
Co ngoùt | Shrinkage
Caáp cuûa coát theùp | Grade of reinforcement
Cao su | Rubber
Chaát deûo | Elastomer , plastic
Chaát deûo thieân nhieân | Natural plastic
Chaát deûo nhaân taïo | Synthetic plastic
Chaát hoaù deûo | Plastifying agent
Chaát hoaït hoùa | Activator
Chaát laøm taêng nhanh quaù trình | Accelerant
Chaát baûo veä | Protecting agent
Coät thaùp ( cuûa heä treo ) | Pylone
Chöông trình thieát keá töï ñoäng | Automatic design sofeware programme
Chuyeån giao coâng ngheä | Technology transfer
Coát theùp phaân boá | Distribution reinforcement
Coát theùp beân treân ( cuûa maët caét ) | Top reinforcement
Coát theùp beân döôùi ( cuûa maët caét ) | Bottom reinforcement
Coát theùp phuï ñaët gaàn saùt beà maët | Skin reinforcement
Coát theùp troøn trôn | Plain round bar
Coát theùp coù ñoä dính baùm cao ( coù gôø ) | Deformed reinforcement
Co ngaén ñaøn hoài | Elastic shortening
CÑ chòu neùn cuûa BT ôû 28 ngaøy | Concrete tonsile strength at 28 day-age
CÑ chòu neùn ôû 28 ngaøy | Compressive strength at 28 day-age
Cöôøng ñoä ñaøn hoài cuûa theùp luùc keùo | Elastic strength of reinforcement in tension
Cöôøng ñoä ñaøn hoài cuûa theùp luùc neùn | Elastic strength of reinforcement in compression
Cöôøng ñoä chòu uoán | Flexural strength
Cöôøng ñoä chòu keùo | Ultimate strength
Cöôøng ñoä cöïc haïn | Exposed reinforcement
Chöông trình tính toaùn töï ñoäng | Automatic calculated design program
Caàu khung chaân xieân | Portal bridge
Caàu coù truï cao | Viaduct
Chòu taûi | To subject , to load , to withstand
Cöôøng ñoä khoái vuoâng | Cube strength
Cöôøng ñoä ñaëc tröng | Characteristic strength
Coát theùp uoán ngheâng leân | Bent-up bar
Coát theùp thaúng | Straight reinforcement
Coát theùp coù gôø ( coát theùp gai ) | Deformed bar , deformed reinforcement
Chu vi thanh coát theùp | Perimeter of bar
Chieàu daøi ñoaïn neo giöõ cuûa coát theùp | Anchorage length
Coát theùp nghieâng | Inclined bar
Coát theùp chòu caét | Shear reinforcement
Caáp cuûa BT | Grade of concrete
Chieàu daøi truyeàn DUL keùo tröôùc | Trasmussion length of pretensioning
Caáu kieän ñuùc saün | Precast member , prefabricated member
Chu kyø ñaët taûi | Loading cycle
Cheû ñoâi ( do löïc neùn cuïc boä ) | Fendage
Choát BT | Concrete hinge
Chuyeån vò quay töông ñoái | Relative rotation replacement
Chöông trình thöû nghieäm | Test planning
Chuyeån vò | Displacement
Caùp ngaén ñöôïc keùo caêng töø moät ñaàu | Short cable tensioned at one end
Caùp daøi ñöôïc keùo caêng töø hai ñaàu | Long cable tensioned at two ends
Co ngaén laïi | To shorten , shortening
Caáu kieän chòu neùn | Compression member
Dôõ vaùn khuoân | Demoulding
Daây theùp buoäc | Ligature tie
Daûi phaân caùch | Separate lane
Dung sai | Tolerance
Daàm bieân , daàm ngoaøi cuøng | Edge beam , exterior girder
Daàm taùn ñinh | Riveted girder
Döõ lieäu ( soá kieäu ban ñaàu ) | Data
Döõ lieäu veà luõ luït ñaõ xaûy ra | Past flood data
Doøng nöôùc chaûy | Stream flow , Stream current
Daàm phía trong | Interior girder
Daàm ngang ñôõ maët caàu | Floor beam , cross beam
Daàm doïc phuï | Supplementary stringer
Daàm ñôõ baûn | Supporting beam
Dieän tích coát theùp | Area of reinforcement
Daùn baûn theùp | Gluing of steel plate
Dòch vuï sau khi baùn haøng | After sale service
Daàm taïm ñeå lao caàu , giaù lao caàu | Temporary girder for bridge launching
Döï öùng köïc ngoaøi | External prestressing
Döõ lieäu ñeå tính toaùn | Calculation data
Duïng cuï ño , maùy ño | Testing device
Daàm chòu uoán | Flexural beam
Döï ñoaùn | Forecast
Döï toaùn | Cost estimate
Toång döï toaùn | General cost estimate
Ñaù væa ( Chaén væa heø treân caàu ) | Curb
Ñaàu neo hình truï coù loã khoan | Perforated cylindrical anchor end
Ñaàu nhòp | Span end
Ñaàu noái ñeå noái caùc coát theùp DUL | Coupler
Ñaëc tröng caùc vaät lieäu | Material characteristics
Ñoà aùn | Project
Ñaëc ñieåm vaät lieäu | Material properties
Ñieåm ñaàu coát theùp ñöôïc keùo caêng baèng kích | Jacking end
Ñoå BT , vieäc ñoå BT | To cast , casting
Ñoä aåm , ñoä aåm töông ñoái | Humidity ( relative )
Ñoä leäch taâm | Eccentricity
Ñoä daøi di chuyeån ñöôïc cuûa pitong cuûa kíck | Maximum stroke ) of piston )
Ñoä aåm töông ñoái bình quaân haøng naêm | Annual amblient relative humidity
Ñoä beàn laâu | Durability
Ñoä oån ñònh | Stability
Ñoä oån ñònh hình daùng | Shape stability
Ñoä môû roäng veùt nöùt | Crack width
Ñoä voõng | Deflection
Ñoä voàng ngöôïc | Camber
oå BT theo nhieàu giai ñoaïn | To cast in many steps ( stages )
Ñoàng chaát | Homogenity
Ñoaïn oáng loe ôû ñaàu maáu neo | Trumpet
Ñoát , ñoaïn ( cuûa keát caáu ) | Segment
Ñuùc BT taïi choã | Cast in place
Ñöôøng cong thöïc nghieäm | Test curve ( strain-stress )
Ñöôøng kính danh ñònh | Nominal diameter
Ñoä daõn daøi cuûa coát theùp | Steel elongation
Ñieàu kieän döôõng hoä BT | Condition of curing
Ñoaøn taøu thöû ( ñeå thöû caàu ) | Test train
Ñoaøn taøu chaïy thöôøng xuyeân treân tuyeán | Trainseving the line
Ñieåm caàn ño cao ñoä | Leveling point
Ñaët taûi thöû leân caàu | Test loading on bridge
Ñöôøng ñaép ñaàu caàu | Embankment
Ñaát neàn beân döôùi moùng | Foundation soil
Ñoä daõn daøi töông ñoái | Percentage elongation
Ñoä co ngaén töông ñoái | Unit shortening
Ñoä cong | Curbature
Ñoä chính xaùc ( thöû nghieäm ) | Accuracy ( of test )
Ñoä beàn chòu löûa | Fire resistance
Ñaàm duøi ( ñeû ñaàm BT ) | Hand-poker vibrator
Ñoä roäng veùt nöùt | Crack width
Ñoä maûnh | Slenderness
Ñoä nhôùt | Viscosity
Ñoä tröôït trong maáu neocuûa ñaàu coát theùp | Anchor sliding
Daàm | Girder , beam
Daàm goái giaûn ñôn | Simply supported beam , simple span
Daàm li6n tuïc | Continuous beam
Daàm hoäp nhieài ñoát | Segmental box girder
Daàm chöõ T | T-beam , T-girder
Daàm hoäp | Box girder
Daàm ngang | Diaphragm
Daàm ngang trong nhòp | Intermediate diaphragm
Daàm chòu uoán thuaàn tuùy | Pure flexion beam
Daàm Daïng hình hoïc cuûa maët caét | Section geometry
Dieän tích bao ( khoâng keå thu heïp do loã ) | Gross area
Di65n tích maët caét | Area of cross section ( cross section area )
Dieän tích tính ñoåi | Transformed area
Dính baùm | Bond
Dung moâi | Solvent
Döï uùng löïc | Prestressing force
Döï öùng löïc theo höôùng ngang | Tranverse prestressing
Duï öùng suaát coù hieäu sau moïi maát maùt | Effective prestress after losses
Döôõng hoä BT môùi ñoå xong | To cure , curing
Daàm ngang ñaàu nhòp | End diaphragm
Daàm BTCT | Reinforced concrete beam
Duïng cuï ñeå thöû nghieäm nhanh | Rapid testing kit
Daøi haïn ( taûi troïng daøi haïn ) | LOng-term ( load )
Daàm chæ cí coát theùp chòu keùo | Beam reinforved in tension only
Daàm coù caû coá theùp chòu keùo vaø chòu neùn | Beam reinforved in tension and compression
Daàm chòu taûi troïng daûi ñeàu | Uniformly load beam
Daàm haãng | Cantilever beam
Döôùi aûnh höôûng cuûa | Under the effect of ...
Döï aùn sô boä ( ñoà aùn sô boä ) | Prelminary design
Döï öùng löïc ñuùng taâm | Centred restressing
Döï öùng löïc leäch taâm | Non-centred restressing
Daáu döông laáy höôùng leân treân | Poisitive up-ward
Döï öùng suaát | Prestress
Daàm coù khoeùt loã | Voided beam
Daàm baûn theùp haøn | Welded plate girder
Daàm baûn coù ñöôøng xe chaïy döôùi | Through plate girder
Daàm baûn coù ñöôøng xe chaïy treân | Deck plate girder
Dieän tích danh ñònh | Nominal area
Daàm coù chieàu cao khoâng ñoåi | Beam of constant depth
Daàm DUL keùo tröôùc | Pretensioned beam
Daàm DUL keùo sau | Posttensioned beam
Dieän tích töïa ( eùp maët ) | Bearing area
Danh ñònh | Nominal
Dieän tích tieáp xuùc | Contact area
Duøng | To uses
Ñöôøng cong bieåu dieãn ñoà thò cuûa... | Representative curve of ...
Ñöôøng truïc cuûa caùp | Cable trace
Ñöôøng truïc caùp goàm caùc ñoaïn thaúng | Cable trace with segmental line
Ñöôøng truïc caùp daïng parabole | Parabole cable trace
Ñieåm bieåu dieãn cuûa noäi löïc (treân ñoà thò) | Force representative points ( on the curve )
Ñoä lieàn (nguyeân) khoái cuûa keát caáu | Structural integrity
Ñieåm ñaët hôïp löïc neùn beâtoâng | Location of the concrete compressiveresultant
Ñoaïn ,ñoát keát caáu nhòp ôû beân treân truï
Ñoaïn ,ñoát hôïp long cuûa keát caáu nhòp | Key block segment
Ñaàu maùy hôi nöôùc | Stream locomotive
Ñaàu maùy dieden | Diesel locomotive
Ñoä hoaït hoùa cuûa ximaêng | Activity of cement
Ñieåm ñaët cuûa hôïp löïc | Location of resultant
Ñaëc tröng cô hoïc | Mechanical characteristics
Ñieàu tra (thanh tra) | Inspection
Ñaáu thaàu | Bidding
Ñoä luùn | Settlement
Ñieàu chænh,caên chænh cho ñuùng | Adjustment , to adjust
Ñaát boài,phuø sa | Alluvion
Ñeäm ñaàu ,coïc | Pile cap
Ñoà aùn phaùc thaûo sô boä | Preliminary project
Ñeâ quai (ngaên nöôùc taïm) | Cofferdam
Ñaù daêm | Crushed stone
Ñinh moùc | Clasp nail
Ñaàm beâtoâng cho chaët | Compaction
Ñai oâm voøng quanh baèng theùp | Collar
Ñöôøng bao | Envelope curve
Ñoái troïng | Counterprise , counter balance
Ñaàm chaøy | Famper
Ñaàm rung | Vibrating famper
Ñoä raén cöùng | Hardness degree
Ñaø giaùo, giaøn giaùo | Scaffold , scaffolding
Ñaùnh giaù ,öôùc löôïng | Evaluation , estimation
Ñoä khít kín khoâng roõ nöôùc | Tightness ( water tightness )
Ñinh ñæa | Cramp
Ñoä dô,ñoä loûng leûo | Clearance , play
Ñaù hoäc,ñaù xaây | Cobble , stone
Ñuïc (baèng choøng) | Frick
Ñaïi tu | Capital repair , major repair
Ñinh tia rô phoâng | Tire-fond
Ñoïn daàm , khuùc daàm | Segment
Ñaàm trong (vuøi vaøo hoãn hôïp beâtoâng) | Internal vibrator
Ñaàm treân maët | Surface vibrator
Ñaàm canh (rung vaùn khuoân) | Form vibrator , external vibrator
Ñoä thaåm thaáu , ñoä thaám | Permeability
Ñoä suït ( hình noùn ) cuûa BT | Slump of cone of concrete mix
Ñöôûng cong , ñoaïn tuyeán cong | Curve
Ñinh taùn | Rivet
Ñinh taùn ôû baûn caùnh | Flange rivet
Ñöôøng thuûy | Waterway
Ñoäng ñaát | Earthquake
Ñaàu caàu | Bridge end
Ñaët taûi leân ... | Loading on ...
Ñoäng löïc hoïc | Dynamic
Ñeà phoøng quaù taûi | Overload provision
Ñoaøn xe taûi | Truck train
Ñôn vò laøn xe | Traffic lane unit
Ñoä vöôn haãng | Cantilever dimension
ñöôïc ño vuoâng goùc vôùi | Measured perpendicular to ...
ñöôïc ño song song vôùi | Measured paralled to ...
Ñöôøng truïc , ñöôøng tim | Center line
Ñoùng coïc | Pilling
Ñaù | Rock , stone
Ñaát dính keát | Cohesive soid
Ñaát khoâng dính keát , ñaát rôøi raïc | Incohesive soid , granular material
Ñaát | Earth , soil
Ñaát aù seùt | Loam
Ñaát chaët | Compact earth
Ñaát seùt | Clay
Ñaát phuø sa , ñaát boài tích | Alluvival soil
Ñieàu kieän ñaát | Soil condictions
Ñöôøng kính ngoaøi | Outside diameter
Ñieàu kieän caân baèng öùng bieán | Balanced strain condiction
Ñoä cöùng | Stiffness
Ñoä cöùng choáng uoán | Flexural stffness
Ñoä cöùng choáng xoaén | Torsional stiffness
Ñaùp öùng caùc yeâu caàu | To meet the requirements
Ñeá maáu neo DUL | Bearing plate
Ñeá hình loa cuûa maáu neo DUL | Trumplate , cast-guide
Ñoä nhaïy caûm | Sensitiveness
Ñoä tuït cuûa nuùt neo trong loã neo | Anchor sliding
Ñaët vaøo trong khung coát theùp | Put in the reinforcement case
Ñoàng hoà ño aùp löïc | Manometer
Ñieàu kieän khí haäu baát lôïi | Unfavourable climatic condiction
Ñoä co ngoùt cuoái cuøng toång coäng | Total shrinkage
Ñoä chaët | Compactness
Ñoä xoáp roãng ( cuûa BT ) | Porosity ( of concrete )
Ñieàu kieän moâi tröôøng | Enviromental conditions
Ñaép , ñaát ñaép , neàn ñaép | Embankment
EÙp maët cuïc boä | Located pressure
EÙp vöõa | Gront , gronting
Caùp ñaõ eùp vöõa | Gronted cable
Caùp taïm khoâng eùp vöõa | Temporaly non-gronted cable
Giaû thieát cô baûn | Basic assumption
Giaû thieát tính toaùn | Design assumption
Giai ñoaïn ñaët taûi | Load stage
Giaõn nôû | Expanse
Giaõn nôû töï do | Free expansion
Giaùo trình ( khoùa hoïc ) | Course
Giôùi haïn ñaøn hoài | Elastic limit
Giôùi haïn phaù huûy cuûa coát theùp DUL | Time-limit of the prestressed steel
Goùc ma saùt trong | Angle of interior friction
Goái cao su | Rubber bearing , neoprene bearing
Gradien nhieät | Thermal gradient
Gín ñoaïn giao thoâng | Interruption of traffic
Giaùm saùt thi coâng | Supervision of construction
Giöõ cho thoâng tuyeán ñöôøng | Keep the line operating
Goái caàu | Bearing
Caùc giai ñoaïn thi coâng noái tieáp nhau | Implementation successive stages
Giai ñoaïn chuyeån tieáp | Trasition stage
Goái trung gian ( truï caàu ) | Intermediate support
Goái bieân ( moá caàu ) | End support
Gieáng chìm | Caisson
Gieáng chìm BT ñuùc taïi choã | Cast-in-place concrete caisson
Giaù thaønh cheá taïo | Production cost
Giaù thaønh thi coâng | Construction cost
Giôùi haïn ñaøn hoài quy öôùc | Conventional elasticity limit
Gang ñuùc | Cast iron
Giöõ cho coá ñònh | Fixation
Giöõ cho coá ñònh vaøo vaùn khuoân | Fixation on the form
Ghi cuûa ñöôøng saét | Point , turn out
Goái coá ñònh | Fixed bearing
Goái di ñoäng | Movable bearing
Gaàn ñuùng | Approximate
Gieáng chìm chôû noåi | Floating caisson
Gieáng chìm hôi eùp | Air caisson
Giaèng gioù | Bracing
Giaù trò quyeát toaùn | Definitive evaluation
Goã eùp | Laminate timber
Gheùp noái | Connection
Gaân , söôøn ( cuûa baûn ) | Rib
Giaáy raùp | Abrasive paper
Giaù buùa ñoùng coïc | Pile driver
Gieáng chìm aùo vöõa seùt | Bentonite lubricaated caisson
Gieáng chìm ñaép ñaøo | Caisson on temporary
Giôùi haïn caét tröôït | Shear limit
Giaù thaønh baûo döôõng , duy tu | Maintenance cost
Giaù thaønh thay theá | Replacement cost
Goái kieåu cô khí | Mechamical bearing
Goái con laên | Roller bearing
Goái tröôït töï do | Slipping bearing
Goã daùn | Ply wood
Goã tröôït coù höôùng | Guided sliding bearing
Goái baèng chaát deûo caùn | Laminated elastonmeric bearing
Giaûi phaùp kyõ thuaät | Technical solution
Goái tetron | Tetron bearing
Giöõ coá ñònh ñaàu coát theùp | To block the reinforcement end
Giaù 3 chaân ñeå lao caàu ( daïng daøn ) | Launching girder ( fruss type )
Haøm löôïng coát theùp trong BTCT | Steel percentage in reinforced concrete
Heä soá an toaøn | Coefficient of safety
Heä soá giaûm khaû naêng chòu löïc | Coefficient of reduction of strength capacity
Heä soá ma saùt do ñoä cong | Friction curvature coefficient
Heä soá poat xoâng | Poisson's ratio
Heä thoáng sieâu tónh | Hyperstatic systerm
Heä thoáng tónh ñònh | Static systerm
Heä soá taûi troïng | Load factor
Hoaït taûi taïm thôøi | Temporary live load
Höôùng leân phía treân | Upward
Hoùa cöùng trong ñieàu kieän bình thöôøng | Hardening under normal condition
Hình veõ toång theå | General view
Heâ soá tính ñoåi | Modular ratio
Heä soá an toaøn töøng phaàn | Partial safety factor
Hö hoûng ( hö hoûng cuïc boä ) | Damage ( local damage )
Heä soá khoâng coù thöù nguyeân | Dimensionless coefficient
Heä soá ma saùt treân ñoaïn thaúng | Linear friction coefficient
Heä soá meàm cuûa caùc nhòp | Span flexibility coefficient
Hôïp long | Closure
Heä soá ma saùt tröôït | Coeffcient of sliding friction
Hoaøn coâng | Completion work
Hôïp kim | Alloy
Haï löu | Downstream side
Heä soá söû duïng | Coefficient of utilization
Heä soá leäch taâm | Excentricity coefficient
Heä soá ñoàng nhaát | Homogenity coefficient
Heä soá phaân boá ngang | Tranversal distribution coefficient
Hoùa cöùng cuûa BT | Concrete ohardening
Heä thoáng thoaùt nöôùc , söï thoaùt nöôùc | Drainage systerm
Hoà sô maãu , taøi lieäu höôùng daãn | Standard dossites directions
Hoà sô thi coâng | Implementation dossites
Haãng , phaàn haãng | Cantilever
Hieäu chænh | To adjust
Hình daïng traùi xoan , hình voan | Oval
Haøn chaám | Spot-weld
Haøn taïi coâng tröôøng | Feild-weld
Haøm löôïng | Content , dosage
Heä maët caàu | Bridge floor
Heâ soá daõn daøi do nhieät | Coefficient of thermal expansion
Heä soá giaûm maët caét theùp | Coefficient of reduction of steel section
Haøng raøo chaén baûo veä ñöôøng xe chaïy treân caàu | Vehicular railing , traffic railing
Haøng raøo chaén baûo veä ñöôøng xe ñaïp treân caàu | Bicycle railing
Heä soá toå hôïp taûi troïng ( ñoái vôùi ) | Load combination coefficient ( for ... )
Heä soá poat-xong | Poisson's ratio
Hoaït taûi | Live load
Höôùng gioù | Wind direction
Hoaït taûi taùc duïng treân væa heø | Sidewalk live load
Heä soá xeùt ñeán tính lieân tuïc cuûa caùc nhòp | Coefficient of continuity of spans
Hôïp ñoàng | Contrac , agreement
Hôïp ñoàng cung caáp | Supply contract
Hôïp ñoàng chuyeân gia | Expertise contract
Haøm löôïng xi maêng | Cement content dose
Haøm löôïng coát theùp | Aggregate content dose
Keát caáu DUL lieân hôïp | Composite prestressed structure
Keát caáu DUL lieàn khoái | Monolithic prestressed structure
Keát caáu hieän coù | Esisting structure
Keát caáu nhòp | Span structure
Keát caáu sieâu tónh | Hyperstatic structure
Khaû naêng chòu löïc ñaõ tính toaùn | Calculated bearing capacity
Khaác | Notch
Khoaûng caùch | Spacing , distance
Khoaûng caùch giöõa caùc coát ñai trong söôøn daàm | Spacing of stirrups in the web
Khoaûng caùch giöõa caùc coát theùp DuL | Spacing of prestressing steel
Khoaûng caùch giöõa caùc daàm | Girder spacing
Khoaûng caùch töø tim ñeán caùc daàm | Distance from center to center of beams
Khoái baûn maët caàu ñuùc saün | Precast deck panel
Khoái ñaàu neo | Anchored end block
Khoâ | Dry
Khe bieán daïng cho caàu | Bridge expansion joint , road joint
Khe noái | Joint
Khung | Frame
Kích | Jack
Kích deït,kích ñóa | Flat jack
Kích ñôn ñeå keùo caêng cho moät boù xoaén | Monostrand jack
Kieåm tra , kieåm toaùn | Control , checking
Keát quaû thöû nghieäm caàu | Bridge test result
Khaû naêng chòu taûi | Load capacity , bearing capacity
Khung kieåu coång (khung hôû) | Open frame
Keát caáu nhòp baûn lieân tuïc | Continuous slad structure
Keát caáu nhòp baûn coù loã roãng | Hollow slab structure
Keát caáu lieân hôïp theùp,BTCT | Composite steel
Kích thöôùc danh ñònh | Nominal size
Keùo daøi coát theùp | To extend reinforecement
Khu vöïc chòu keùo cuûa BT | Tension zone in concrete
Khaû naêng chòu caét cuûa maët caét | Shear capacity of the section
Khu vöïc neo | Anchorage region , anchorage zone
Keát caáu ñuùc BT taïi choã ( daàm , baûn , coát ) | Cast in situ structure (beam,slab,column)
Kieåm tra chaát löôïng BT | Checking concrete quality
Keùo caêng khoâng ñoàng thôøi | Non simultaneous tensioning
Khoâng thay ñoåi doïc nhòp | Constant along the span
Kieàu caàu | Bridge type
Keát caáu beân döôùi | Substructure
Keo toång hôïp | Synthetic resin
Kích ñeå taïo DUL | Prestressing jack
Keùo caêng | Tensioning
Khoan | To bore , boring
Khoái neo | Anchor block
Keát caáu beân treân | Super structure
Keát caáu ñöôïc lieân keùt baèng haøn | Welded structure
Keát caáu ñöôïc lieân keùt baèng bu loâng | Bolted connection structure
Khôùp noái , choát noái | Hinge
Khuaáy troän | To mix
Khuoân hình choùp cuït ñeå ño ñoä suït BT | Cone for testing slump of concrete
Khôûi coâng | Starting of the construction
Khe noái thi coâng , veát noái thi coâng | Erection joint
Khe co daõn , khe bieán daïng | Expansion joint
Khoái xaây lôùn ñaëc | Massive
Keùt caáu khung söôøn | Frame structure , web structure
Keát caáu lieân hôïp theùp , BTCT | Composite structure
Khoang | Panel
Khaûo saùt ñòa hình | Topography
Khu khuyeát taät cuûa coâng trình | Structural defect
Khuyeát taät loä ra ( troâng thaáy ñöôïc ) | Apparent defect
Khuyeát taät aån daáu | Hidden defect ( not in view )
Khaûo saùt thuûy vaên | Hydrologic investigation
Khaûo saùt thuûy löïc | Hyraulic investigation
Khoaûng caùch giöõa caùc baùnh xe | Spacing of wheels
Kieåm tra thöïc nghieäm | Experimental control
Khaû naêng chòu taûi cuûa ñaát neàn | Bearing capacity of the foundeation soils
Khaû naêng chòu taûi cuû coïc theo VL keát caáu | Bearing capacity of the pile
Khaû naêng chòu taûi cuûa coïc theo ñaát neàn | Bearing capacity of the pile by foundeation soils
Khaåu ñoä thoaùt nuôùc | Waterway opening
Khoaûng caùch giöõa caùc truïc xe | Spacing of wheel axle
Keùt caáu nhòp coù nhieàu söôøn daàm chuû | Multi-beam deck , multi-beam bridge
Khoaûng caùch töø taâm ñeán taâm cuûa caùc ... | Distance from center to center of ...
Khoaûng caùch troáng ( nhòp troáng ) | Clear span
Khaû naêng chòu taûi cuûa coïc | Bearing capacity of pile
Khoaûng caùch giöõa caùc truï caàu | Piler spacing
Kyù hieäu | Notation
Kyõ sö coá vaán | Constant engineer
Keo epoxy | Epoxy rein
Khaû naêng haáp thu ( laøm taét dao ñoäng ) | Vibration-absorbing capacity
Kích ñaåy | Pushing jack
Kích tröôït treân teflon | Sliding jack on teflon
Kích thuûy löïc | Hyraulic jack
Kích ñeå keùo caêng caùp coù nhieàu boù sôïi xoaén | Mutistand jack
Kích ñeå keùo caêng moät boù sôïi xoaén | Monostrand jack
Khoûang caùch giöõa caùc maáu neo | Spacing of anchors
Kích thöôùc bao ngoaøi | Overall dimention
Kích 2 taùc duïng coù piston trong | Double-action jack with internal piston
Khoái neo , ñaàu neo | Anchorage block
Kích coù boä ngaøm giöõ caùp ôû phía tröôùc | Jack with front gripper
Kích coù boä ngaøm giöõ caùp ôû phía sau | Jack with back gripper
Keùo caêng coát theùp töøng phaàn | Partial pretensioning
Keùo caêng coát theùp theo töøng giai ñoaïn | Pretensioning by stages
Kieåm tra ñeå nghieäm thu | Acceptance control
Kieåm tra trong quaù trình saûn xuaát | Production supervision
Kích thöôc tính baèng milimeùt | Dimension in mm
Khoaûng caùch giöõa caùc daàm ngang | Spacing between cross beams
Khôûi coâng xaây döïng | Starting of the construction
Keùo thuaàn tuùy | Pure tension
Lan can treân caàu | Railing
Lao ra baèng caùch tröôït | Launching by sliding
Loõi hình xoaén oác trong boù sôïi theùp | Spiral core in the steel
Loõi neâm neo ( hình choùp cuït ) | Male cone , edge
Loã ñeå bôm vöõa vaøo oáng chöùa caùp | Grout hole
Loã moâng | Mortise
Lôùp BT baûo hoä | Protective concrete cover
Lôùp phoøng nöôùc ( lôùp caùch nöôùc ) | Water proofing layer
Lôùp phuû maët væa heø | Sidewalk cover
Lónh vöïc aùp duïng | Application field
Löïc caét | Shear force
Löïc caét ñaõ nhaân heä soá | Factored shear force
Löïc caét naèm ngang | Horizontal shear
Löïc caét thaúng ñöùng | Vetical shear
Löïc doïc truïc | Axial force
Löïc ñoäng ñaát | Earthquake force
Löïc kích ( ñeå keùo caêng coát theùp ) | Jacking force
Löïc taùc duïng töø phía beân ( löïc hoâng ) | Lateral force
Löïc taäp trung | Concentrated force
Löôùi coát theùp | Reinforcement mesh
Löôùi coát theùp sôïi haøn | Weided wire fabrie , weided wire mesh
Löïc keùo | Tensile force
Lyù thuyeát ñaàm | Beam theory
Lyù thuyeát nöûa xaùc suaát | Semi probability theory
Lyù thuyeát xaùc suaát veà ñoä an toaøn | Semi probability theory of safety
Lyù thuyeát töø bieán tuyeán tính | Theory of liner creep
Lieân keát , noái | Joint , conection , splice
Löïc neùn cuïc boä | Local compression
Lieân keát tröôït | Sliding joint
Löïc höôùng taâm | Radial force
Löïc va chaïm | Impact
Löïc va chaïm do xe chaïy laéc lö | Rolling impact
Löïc va chaïm do ñöôøng khoâng ñeàu | Impact due to track irregularity
Laøn xe | Lane , traffic lane
Laøn xe thieát keá | Design lane
Löïc caét do phaàn BT chòu | Shear carried by concrete
Löïc caét do tónh taûi , hoaït taûi | Shear due to deal load ( live load )
Loã thuûng , loã khoan | Hole
Luoàn caùp qua | Cable passing
Loã hình choùp cuït | Conic hole
Laép döïng | Erection
Löïc xieát bu loâng | Bolt tightening force
Leäch taâm | Eccentric
Laép ñaët thieât bò | Installation
Lao caàu | Bridge launching
Lieân keát cöùng | Rigid connection
Lieân keát meàm | Flexible connection
Lieàn khoái | Monolithic
Lôùp | Layer
Lôùp nöôùc | Water layer
Lôùp coát theùp beân döôùi | Lower reinforce layer
Löïc ñaåy , löïc ñaåy ngang | Pushing force lateral
Lyù trình ( ôû lyù trình X ) | At kilometre
Lôùp maï keõm | Zine covering
Löu löôïng thieát keá | Design flow
Löïc ly taâm | Centrifugal force
Luõ luït | Flood
Luõ lòch söû | Historical flood
Löïc doïc | Longitudinal force
Löïc laät ñoå | Overturning force
Löïc do nhieät | Thermal force
Löïc do doøng nöôùc chaûy taùc duïng vaøo moá caàu | Force due to stream , current on piler
Luõ thieát keá | Design flood
Löïc ñaåy noåi ( löïc Acximet ) | Buoyancy
Laáy maãu thöû | Sampling
Lieân keát bu loâng | Bolted connection
Laøm chaäm laïi | To retard
Laäp keá hoaïch thi coâng | Work planning
Löïc va ngang caàu ( doïc soâng ) | Frontal impact force
Löïc va doïc caàu ( ngang soâng ) | Lateral impact force
Luùn ( söï luùn , ñoä luùn ) | Settlement
Löôùi toïa ñoä quoác gia | National coordinate grid
Loàng coát theùp | Reinforcement cage
Löu löôïng xe treân ñöôøng | Traffic volume
Löïc tónh | Statical force
Löïc ñoäng | Dynamic force
Maát maùt döï öùng suaát | Loss of prestress (prestress losses)
Maát maùt do co ngaén ñaøn hoài | Loss due to elastic shortening
Maát maùt do co ngoùt BT | Loss due to concrete shrinkage
Maát maùt do ma saùt | Friction losses
Maát maùt do töø bieán BT | Loss due to relaxation of concrete
Maát maùt do töï chuøng coát theùp DUL | Loss due to relation of prestressing steel
Maát maùt döï öùng suaát luùc ñaët maáu neo | Loss at the anchor , loss due to anchor slpping
Ma saùt | Friction
Maùy bôm vöõa laáp loøng oáng | Grout pump
Maùy caét coát theùp | Cutting machine
Maùy ñaåy caùp vaøo trong oáng chöùa caùp | Pushing machine
Maùy troän vöõa | Grout mixer
Maët caét coù baûn caùnh ( T , hoäp ) | Flange section (T,I box section)
Maët caét lieân hôïp | Composite section
Maët caét ngang | Cross section
Maët caét giöõa nhòp | Midspan section
Maët caét chòu löïc baát lôïi nhaát | The most unfavourable solicited section
Maët caét treân goái | On-bearing section
Maët caét chöõ nhaät | Rectangular section
Maët caét khoeùt roãng | Voided section
Maët caét ñaëc | Plain section
Maáu neo | Anchor
Maãu thöû ñaïi dieän | Representative specimen
Maãu thöû BT hình truï | Cylinder , test cylinder
Maãu thöû ñeå kieåm tra | Test sample
Maët caét hình nhaãn | Circular section
Momen uoán | Bending moment
Momen uoán do hoaït taûi | Live load moment
Momen gaây nöùt | Cracking moment
Momen gaây xoaén | Torsional moment
Momen thöù caáp do DUL | Secondary moment due to prestressing
Momen ñaõ nhaân heä soá | Factored moment
Momen quaùn tính | Moment of inertia
Momen tónh cuûa phaà maët caét ôû beân treân | Statical moment of cross section above or belong
hoaëc beân döôùi cuûa thôù ñang xeùt chòu caét | the level being considered for shear about the
laáy vôùi truïc trung hoøa | neutral axis
Moâ dun ñaøn hoài | Modulus of elasticity
Mo ñun bieán daïng | Moduls of deformation
Moá caàu | Abutment , end support
Moá truï caàu ( noùi chung ) | Supports
Moâi tröôøng | Environment
Moät caùch ñoái xöùng | Symetrically
Moät caùch raûi ñeàu | Uniformly distributed
Maùy ño lôùp BT baûo veâ coát theùp | Cover-meter , rebar locator
Maùy thöû keùo | Tensile test machine
Maãu thöû laáy ra töø keát caáu thaät | Sample taken out from the actual structure
Maùy thöû moûi | Fangue test machine
Moâi tröôøng aên moøn | Corrosive environment
Moûi ræ | Corrosive fatigue
Maùy cao ñaïc ( maùy thuûy bình ) | Levelling instrument
Moác traéc ñaïc | Fix point
Momen cöïc haïn | Ultimate moment
Maët caét doïc | Longitudinal section
Moùng | Foundation
Môû roäng cuûa söôøn daàm | Widening of web
Mo ñun coù hieäu quaû | Effective moduls
Moùc caâu ( ôû ñaàu coát theùp ) | Hook
Moái noái choàng leân nhau cuûa coát theùp | Lap joint
Maët caét BT ñaõ bò nöùt | Cracked concrete section
Maët caét BT chöa bò nöùt | Uncracked concrete section
Maët caét chöõ T ngöôïc | Inverted T section
Momem tónh ñònh do öùng löïc | Static moment of prestressing
Momem sieâu tónh do öùng löïc | Hyperstatic moment of prestressing
Moâ taû | Description
Moùng coïc | Pile foundation
Moái noái ôû hieän tröôøng | Field conection
Moái noái ôû hieän tröôøng baèng bu loâng cöôøng ñoä cao | Field connection use high strength bolt
Moûi | Fatigue
Maët caét coù moâmem cöïc ñaïi | Section of maximum moment
Maët caét vuoâng | Square section
Momem laät ñoå | Overturning moment
Moâmem giöõ choáng laät ñoå | Righting moment
Ma saùt tröôït | Sliding frictin
Momem khaùng uoán cuûa maët caét | Section modulus
Momem khaùng uoán thôù treân cuøng ñoái vôùi troïng taâm maët caét | Section modulus of top fiber referred to of gravity
Maët caét ñöôïc xeùt | Cosidered section
Moái noái caùp DUL keùo sau | Coupler
Moùng saâu | Deep foundation
Moùng noâng | Footing , shallow foundation
Muõ coïc , ñeäm ñaàu coïc | Pile
Mui luyeän , ñoä khum | Camber
Maët bích , caùi bích noái coáng | Cylinder base
Maùt tít | Mastic
Maùy ño ghi dao ñoäng | Oscillograph
Maùi doác | Slop
Maët baèng , keá hoaïch | Plan
Maët baèng vò trí coâng trình | Engineering site plan
Maët ngoaøi coâng trình | Outer view of construction
Maï keàn , lôùp maï keõm | Zinc covering
Möïc nöôùc taàn suaát 1% | Water level of return period 100 years
Mao daãn | Capillarity
Maãu thöû khoái vuoâng BT | Concrete cubic sample
Maùy neùn thöû BT | Concrete sample compressive machine
Maët caét ngang doøng nöôùc | Stream cross section
Meùp haãng cuûa ban | Cantilevering edge of the slab
Maët caét ñòa chaát | Geological profile
Muõi coïc | Pier tip
Moá kieåu troïng löïc | Gravity abutment
Maát maùt döï öùng suaát do bieán daïng töùc thôøi | Loss due to concrete instant deformation since
cuûa BT khi keùo caêng caùc caùp laàn löôït | non simultaneous prestressing of strands
Maùy khuaáy | Agitator , shaker
Moñun bieán daïng doïc töùc thôøi cuûa BT | Modulus of concrete instant longitudinal
(moñun young) | deformation
Maåu thöû ñeå kieåm tra trong quaù trình thi coâng | Control sample during the construction
Momem khaùng uoán cuûa maët caét ñoái vôùi | Section bending modulus with respect to top
thôù treân cuøng ( döôùi cuøng ) | (bottom) fibers
Moái noái hôïp long ( ñoaïn hôïp long ) | Closure joint
Naâng leân (söï naâng leân) | To lift (lifting)
Neùn thuaàn tuùy | Pure compression
Neo chuû ñoäng | Active anchorage
Neo daïng thanh daïng ñöùng ñeå noái 2 | Vertical rod anchorage type for joining the
phaàn BTCT khaùc nhau | two different reinforced concrete parts
Neo ngoaøi | Exterior anchor
Neo trong | Internal anchor (submerge)
Neo thuï ñoäng | Passive anchor
Neo nhôø löïc dính baùm | Anchor by adherence
Neán ñaù | Rock base
Nhòp tónh khoâng | Clear span
Nhoùm coát theùp | Reinforcement group
Nguoàn cung caáp vaät tö , maùy moùc | Plant supplier
Noäi löïc | Internal force
Noái khôùp | To connect by hinge
Noái tieáp nhau | Successive
Nguyeân nhaân hö hoûng | Cause for deterioration
Nhöôïc ñieåm | Drawback , shortcoming
Ngöôõng an toaøn toái thieåu | Minimum safety margin
Nöùt nghieâm troïng | Severe cracking
Nhòp goái giaûn ñôn | Simply supported span
Ngaén haïn (taûi troïng ngaén haïn) | Short-term (short load)
Noäi suy tuyeán tính | Linear interpolation
Neùn beïp cuïc boä (ôû choã ñaët goái) | Local crushing
Nghieân cöùu sô boä tröôùc | Preliminary study
Ngoaïi löïc | External force
Neo kieåu dính | Stud shear connector
Nghieäm thu | Acceptance
Noái caùc ñoaïn caùp DUl keùo sau | Connection strand by strand
Nhaän thaàu | To accept tenders
Ngöôøi goïi thaàu (beân A) | Owner (Party A)
Ngöôøi nhaän thaàu , nhaø thaàu (beân B) | Contractor (Party B)
Neo (cuûa daàm theùp lieân hôïp baûn BTCT | Connector
Neo quai , neo voøng (daàm BTCT) | Anchoring
Neo kieåu baèng theùp goùc (daàm BTCT) | Corner connection
Neo kieåu ñinh (daàm BTCT) | Stud connector
Neán ñöôøng ñaøo | Excavated embankment
Neàn ñöôøng ñaép | Embankment
Nhaùo troän | Mix
Noái oáng | Joint steelve
Nhuùng kim loaïi trong theùp oáng ñeå choáng ræ | Hot galvanization , to galvanize
Nhaân coâng , tieàn coâng thôï | Labour , labour cost
Nuùt ( trong maïng löôùi) | Node
Noái choáng | Overlap-lap
Nhòp , khaåu ñoä | Span
Nöôùc maët | Surface water
Nöôùc ngaàm | Ground water
Nhieät ñoä döôõng hoä BT | Curing temperature
Nhieät ñoä giaû ñònh luùc laép raùp | Assumed temperature at the time of erection
Nhieät ñoä khoâng khí | Air temperature
Nhoå baät leân | Uplift
Nhòp lieân tuïc | Continuos span
Nhoùm coïc | Group of piles
Noái gheùp , noái daøi ra | Splice
Neo trong ñaát (duøng cho haàm , töôøng chaén) | Ground anchor (for tunnel , retaining wall)
Nhòp ñeo | Suspended span
Nuùt neo (cheâm trong maáu neo DUL) | Anchoring plug
Nuùt neo ñaõ ñöôïc cheâm saün trong maáu neo thuï ñoäng | Preblock plug
Neo ngaàm (naèm trong BT) | Submerged anchor intergrated in the concrete
OÁng meàm (chöùa caùp theùp DUL) | Flexible sheath , duct
ÔÛ giöõa nhòp | At mid span
OÁng thep nhoái BT | Steel pipe filled with concrete
OÁng neo cuûa maáu neo trong keát caáu DUL keùo sau | Trumpet , guide
OÁng coáng | Culvert
OÁng coù reõ nhaùnh | Branchy pipe
OÂ maøu treân beà maët BT | Efforescence
OÁng theùp hình troøn | Round steel tube , pipe
OÁng baèng polyetylen maät ñoä cao | High density polyethylence duct
OÁng chöùa coát theùp DUL | Duct
Phaù hoaïi | Failure
Phaûn löïc | Reaction
Phaân boá laïi noäi löïc | Force redistribution
Phaân tích thaønh phaàn haït cuûa vaät lieäu | Material grading , size grading
Phaàn ñöôøng xe chaïy | Roadway , carriageway
Phoøng thí nghieäm | Laboratory
Phoøng thieát keá | Design office
Phuï tuøng | Accessories , spare parts
Phun BT khoâ | Dry guniting
Phun BT öôùt | Wet guniting
Phöông phaùp keùo caêng sau khi ñoå BT | Post-tensioning method
Phöông phaùp keùo caêng tröôùc khi ñoå BT | Pre-tensioning method
Phöông phaùp thi coâng haãng | Canlilevering construction method
Phöông phaùp xaây döïng | Method of construction
Phöông phaùp kieåm tra baèng thaám chaát maøu | Dye penetrant examination
Phöông phaùp kieåm tra baèng töø tröôøng | Magnetic particle examination
Phöông phaùp kieåm tra baèng doøng xoaùy | Eddle current testing
Phöông phaùp thöû baèng sieâu aâm | Utrasonic testing
Phöông phaùp kieåm tra baèng tia phoùng xaï | Radiography method
Phöông phaùp kieåm tra baèng phaùt quang | Fluorescent method
Phaïm vi | Scope , field
Phöông phaùp thöû coù phaù huûy maãu | Destructive testing method
Phöông phaùp thöû khoâng phaù huûy maãu | Non-destructive testing method
Phun vöõa laáp loøng oáng chöùa CT DUL | Grouting
Phöông phaùp phaân tích thoáng keâ | Statistical method of analysis
Phaïm vi aùp duïng | Field of application
Phaïm vi an toaøn | Safety field
Phaân boá taûi troïng | Load distribution
Phöông phaùp thöïc nghieäm | Empirical method , experimental method
Phuï gia | Admixture , additive
Phuï gia choáng thaám | Waterproofing admixture
Phuï gia taêng cöùng nhanh BT | Accelerator , earlystrength admixture
Phuï gia laøm chaäm hoùa cöùng BT | Retarder
Phuï gia pozulan | Puzzolanic admixtur , puzzolanic material
Phaân boá aùp löïc | Pressure distribution
Phaân boá öùng suaát | Stress distribution
Phöông phaùp lao töøng ñoát , phöông phaùp ñuùc ñaåy | Incremental launching method
Phuû maï kim loaïi ñeå baûo veä choáng ræ | Metallization
Phöông phaùp thöû | Testing method
Phaàn boïc theùp gia coá muõi coïc | Steel reinforced part at pile tip
Phöông phaùp döôõng hoä BT | Method of concrete curing
Phaân boá doïc cuûa taûi troïng baùnh xe | Longitudinal distribution of the wheel axle load
Phaân boá ngang cuûa taûi troïng baùnh xe | Laterl distribution of the wheel axle load
Phaân boá ngang | Transverse distribution , lateral distribution
Phaân boá laïi | Redistribution
Phöông phaùp laép gheùp | Erection method
Phaûn löïc goái | Support reaction
Phöông phaùp söûa chöõa | Repair method
Phaân boá moät caùch tuyeán tính | Linear distribution
Qui trình | Specifications , code
Quaù möùc (bieán daïng quaù möùc) | Excessive (excessive deflection)
Qyi trình , qui taéc | Specifications
Quaû buùa | Ram
Quaù taûi | Over load
Quay | Rotation
Quay töï do treân goái | On-bearing free rotation
Raõnh thoaùt nöôùc | Open channel
Roã beà maët | Surface void
Sau khi nöt | After cracking
Sôïi ñôn leû | Single wire , individual wire
Söï bieán ñoåi sô ñoà tónh hoïc | Change of statical schema
Söï bieán ñoåi nhieät ñoâ | Temperature change
Söï boâi trôn | Lubrication
Söï boá trí coát theùp | Installation of reinforcement
Söï co ngaén | Shortening
Söï daõn nôû | Expansion
Söï ñaët taûi leäch taâm | Eccentric loading
Söï lieân keát , söï noái | Connection , joining
Söï phaù huûy | Failure
Söï phaân boá löïc giöõa | Force distribution between
Söï phaân boá theo chieàu doïc cuûa baùnh xe | Longitudinal distribution of wheel loads
Söï phaân tích ñaøn hoài ( ñoái vôùi keát caáu) | Elastic analysis
Söï keùo caêng quaù möùc | Overtension
Söï taäp trung öùng suaát | Stress concentration
Söï noái coát theùp DUL | Coupling
Söùc chòu moâment danh ñònh | Nominal momemt strength of a section
Söôøn (baûn buïng cuûa maët caét I,T hoäp) | Web
Söôøn taêng cöôøng ñöùng cuûa daàm | Vertical stiffener
Sôn | Painting
Sai soùt (khoâng chính xaùc) trong thi coâng | Inaccuracy in construction
Sai soá cho pheùp (dung sai) trong thi coâng | Allowable tolerance in construction
Soá lieäu thöû nghieâm | Test data
Söôøn cöùng doïc (naèm ngang) | Longitudinal stiffener
Söôøn cöùng ngang (thaúng ñöùng) | Transverse stiffener
Söû duïng | Use
So le | Alternate
Söï boá trí | Arrangment
San neàn , doïn maêt baèng | Scrape , to grade
Sieâu cao | Superelevation
Soûi | Coarse gravel
Soûi nhoû , soûi ñaäp vuïn | Fine gravel , grit
Sa thaïch | Sandstones
Sieâu tónh | Hyperstatical
Sôn loùt | Inpression
Suùng baät naûy ñeå thöû cöôøng ñoä BT | Concrete test hammer
Soá baät naûy treân suùng thöû BT | Rebound number
Seùt | Clay
Suy thoaùi (laõo hoùa) | Ageing
Saûn phaåm | Product
Saûn xuaát | Production
Sau khi neo xong CT DUL | After anchoring
Tieâu chuaån | Code , standard , specification
Toå hôïp taûi troïng | Load combination
Toå hôïp cô baûn (chính) | Basic combination
Toå hôïp tai naïn (ñaëc bieät) | Accidental combination
Toå hôïp hieám | Unusual combination
Toå hôïp thöôøng xuyeân | Frequent (permanent) combination
Toå hôïp haàu nhö thöôøng xuyeân | Quasi-premanent combination
Tónh taûi boå sung sau | Additional deal load
Traïng thaùi giôùi haïn | Limit state
Traïng thaùi giôùi haïn khai thaùc | Serviceability limit state
Traïng thaùi giôùi haïn cöïc haïn | Ultimate limit state
Troïng löôïng ñoaïn (ñoát keát caáu) | Segment weight
Troïng löôïng baûn thaân | Seft weight , own weight
Troïng löôïng rieâng cuûa BT | Concrete unit weight , density of concrete
Troïng taâm | Center of gravity
Troïng taâm tính cho moät ñôn vò dieän tích | Surface weight
Trong quaù trình keùo caêng coát theùp | During stressing operation
Töï truøng | Relaxation
Truïc trung taâm | Center line
Truï caàu | Pier , intermediate support
Töôøng chaén | Retaining wall
Taêng ñô | Turn-buckle
Taûi troïng töùc thôøi | Instant load
Tyû leä haøm löôïng CT thöôøng trong maët caét | Ratio of non-prestressing tension reinforcement
Tyû leä CT DUL | Ratio of prestressing steel
Thöû trong phoøng thí nghieâm | Laboratory testing
Thöû nghieäm veà va ñaäp | Impact testing
Thöû nghieäm veà moûi | Fatigue testing
Tình traïng baûo döôõng duy tu keùm | Poor state of maintenance
Taéc ngheõn hoaït ñoäng treân tuyeán | Operational bottlenecks on the line
Thaønh phaàn BT | Concrete composition
Theo trình töï öu tieân | In order of priority
Thay theá khaån caáp | Immediate replacement
Tính toaùn baèng tay | Hand caculation
Tyû leä pha troän hoãn hôïp BT | Mix proportion
Tyû troïng cuûa vaät lieäu | Density of material
Tuoåi ñaët taûi | Age of loading
Töôøng chaén ñaát | Retaining wall
Töôøng caùnh (vuoâng goùc) | Side wall
Töôøng caùnh (xieân goùc) | Wing wall
Traïng thaùi chöa nöùt | Uncracked state
Töông thích bieán daïng giöõa theùp vaø BT | Compatibility of strains between steel and concrete
Traïng thaùi ñaõ coù veát nöùt | Cracked state
Tính toaùn theo öùng suaát cho pheùp | Allowable stress design
Tính toaùn theo traïng thaùi giôùi haïn | Limit state design
Tyû leä chieàu daøi nhòp treân chieàu cao daàm | Span length ratio
Traïng thaùi giôùi haïn veà môû roäng veát nöùt | Cracking limit state
Traïng thaùi giôùi haïn khai thaùc veà môû roäng veát nöùt | Serviceability limit state state of cracking
Trò soá trung gian | Average value , intermediate value
Tyû soá cuûa caùc moâ ñun ñaøn hoài theùp BT | Ratio of reinforced-concrete elastic modulus
Thöû nghieäm keát caáu | Structural testing
Thöû nghieäm treân moâ hình | Model testing
Thöïc nghieäm | Experiment
Thöû nghieäm khoâng phaù hoaïi | Nondestructive testing
Thöû nghieäm ñeán luùc phaù hoaïi | Testing to failure
Tröôït | Glissement , sliding
Taùc ñoäng cuûa khí haäu | Climate effect
Traïng thaùi giôùi haïn veà bieán daïng | Deformation limit state
Traïng thaùi giôùi haïn cöïc haïn veà oån ñònh hình daùng | Shape stability ultimate limited state
Tröôøng hôïp thoâng thöôøng | Current case
Thöû nghieäm nhanh | Accelerated test
Thôøi haïn thi coâng thöïc teá | Actual construction time
Tuït tröôït ñaàu CTDUL trong maáu neo | Anchor sliding
Theùp coù ñoä töï chuøng thoâng thöôøng | Normal relaxation steel
Theùp coù ñoä töï chuøng raát thaáp | Low relaxation steel
Taám neùn | Centre of pressure
Taûi troïng bieán ñoåi ít | Load of little variation
Tyû leä giöõa tính taûi vaø hoaït taûi | Dead to live load ratio
Toång taûi troïng leân moät truïc xe | Total load on all axies
Taûi troïng daøi | Lane loading , lane load
Taûi troïng xe oâ toâ vaän taûi | Truck loading , truck load
Taûi troïng truïc | Axle loading , axle load
Theùp keát caáu | Structural steel
Theùp choáng ræ do khí quyeån | Amospheric corrosion resisting steel
Theùp chòu thôøi tieát ( khoâng caàn sôn ) | Weathering steel (need not be painted)
Theùp duï öùng suaát | Prestressing steel
Toaùn ñoà | Abac , abacus
Taùc ñoäng voøm , hieäu öùng voøm | Arch action
Taùc duïng , taùc ñoäng | Action , effect
Taùc ñoäng maøi moøn | Abrasive action , wearing action
Taùc duïng laøm chaäm laïi | Delayed action
Taùc duïng cuïc boä | Local action
Taùc duïng beàmaët | Surface action
Töôøng chaén kieåu troïng löïc | Gravity retaining wall
Töôøng chaén coù caùc töôøng choáng phía sau | Counterfort wall
Töôøng chaén coù caùc töôøng choáng phía tröôùc | Buttressed wall
Töôøng tröôùc cuûa töôøng chaén ñaát | Stem front wall of retaining wall
Tính toaùn thuûy löïc | Hydraulic analysis
Tính toaùn thuûy vaên | Hydrologic analysis
Thoaùt nöôùc | Drainage , sewage
Thoaùt nöôùc ngang ñöôøng oâ toâ | Transverse drainage of the roadway
Thoaùt nöôùc doïc | Longitudinal drainage
Thöû taûi (thöû nghieäm chòu taûi) | Load test
Taûi troïng taäp trung | Concentrated load
Thanh naèm ngang song song cuûa raøo chaén | Parapet ( baûo veä treân caàu ; tay vòn lcan caàu )
Taûi troïng naëng baát thöôøng | Infrequent heavy load
Toác ñoä thieát keá cuûa xe | Design speed of vehicle
Tính toaùn theo taûi troïng khai thaùc | Service load design
Tính toaùn theo heä soá taûi troïng | Load factor design
Taûi troïng gioù taùc duïng leân keát caáu | Wind load on structure
Taûi troïng gioù taùc duïng leân hoaït taûi tuøy theo | Wind load on live load in accordance with ...
Trung bình | Average
Thöû nghieäm taïi hieän tröôøng | Field test
Trò soá gaàn ñuùng | Approximate value
Tieán haønh , thöïc hieän | To carry out
Taûi troïng thöû | Test load
Thöû nghieäm coïc | Pile test
Thay ñoåi | Change
Thay ñoåi nhieät ñoä | Temperature change
Thaám , thaâm nhaäp | Penetration
Thaám nöôùc | Water penetration
Thaám chaát cloride | Chloride penetration
Taùc ñoäng cuûa ñoäng ñaát | Earth quake effect
Troän , pha troän | Mix
Thieát nò thi coâng | Construction equipment
Tuoåi thoï , ñoä beàn laâu | Durability , life time
Thieát bò lao laép caàu | Launching equipment
Thieát keá | Design , conception
Thieát laäp , laép ñaët , trang bò | Installtion
Thích öùng vôùi , thích nghi vôùi | Adaptation , to adapte
Thieát bò phaân phoái BT | Equipment for the distribution of concrete
Taêng cöôøng caàu | Strengthening of bridges
Taêng cöôøng | To strengthen , strengthening
Thi coâng maø khoâng laøm ngöøng thoâng xe qua caàu | To carry out without interrupting traffic flow on the bridge
Tính lieàn khoái | Monolithism
Tuït luøi cuûa nuùt neo | Anchor slipping
Tröôùc khi neo CTDUL | Before anchoring
Sau khi neo CTDUL | After anchoring
Trò soá khoaùn | Contract price
Tuoåi cuûa BT luùc taïo DUL | Concrete age at prestressing time
Trò soá qui öôùc | Conventional value
Toái öu hoùa | Optimization
Thieát bò ño | Measure equipment
Tyû leä nöôùc / xi maêng | Water/cement ratio
Thí nghieäm neùn vôõ | Crushing test
Thí nghieäm neùn vôõ cheû ñoâi (theo ñöôøng kính) | Crushing test by splitting (after the diameter)
Taûi troïng taùc duïng ngaén haïn | Short-term load
Taûi troïng taùc duïng daøi haïn | Long-term load
Thôøi ñieåm ñaët taûi | Loading time
Traïng thaùi giôøi haïn maát neùn | Decompression limit state
Traïng thaùi giôùi haïn veà hình thaønh veát nöùt | Cracking limit state
Traïng thaùi | State condition
Toïa ñoä | Coordinate
Tyû leä ( trong baûn veõ ) | Scale
UÏ chuyeån höôùng | Deviator
UÏ neo ngoaøi ñaët theâm | Blister
Uoán thuaàn tuùy | Pure flexure
ÖÙng löïc tính toaùn | Calculation force
ÖÙng suaát caét tröôït | Shear stress
ÖÙng suaát caét cho pheùp | Permissible shear stress
ÖÙng suaát coù hieäu | Effective stress
ÖÙng suaát ban ñaàu | Initial stress
ÖÙùng suaát doù nhieät | Thermal stress
ÖÙùùng suaát ñaøn hoài cuûa coát theùp DUL | Elastic stress of prestressing steel
ÖÙùng suaát cho pheùp | Allowable stress , permissible stress
ÖÙng suaát neùn | Compressive stress
ÖÙng suaát keùo | Tensile stress
ÖÙng suaát keùo chuû | Main tensile stress
ÖÙng suaát khai thaùc | Working stress
ÖÙng suaát gaây ra nöùt | Cracking stress
ÖÙng suaát coát theùp DUL ôû saùt neo sau khi thaùo kích | Stress at anchorages after steating
ÖÙng suaát trung bình | Average stress
ÖÙng suaát töùc thôøi | Instant stress
ÖÙng suaát theùp ôû ñaàu kích keùo caêng | Steel stress at jacking end
ÖÙng suaát dính baùm | Bond stress
ÖÙng suaát vôõ tung cuûa BT | Bursting concrete stress
ÖÙng suaát cuûa BT ôû thôù ñaët caùp DUL | Concrete stress at prestressed leved
Öôùc löôïng khoaùn cuûa caùc maátmaùt | Estimated losses
ÖÙng suaát phaù huûy baûo ñaûm | Guaranteed rupture stress
ÖÙng suaát do uoán | Bending stress
ÖÙng suaát do co ngoùt | Shrinkage stress
ÖÙng suaát do tónh taûi | Stress due to desd load
ÖÙng suaát töïa (eùp maët) döôùi baûn maáu neo | Bearing stress under anchor plates
ÖÙng suaát yeâu caàu (cuûa caùp DUL) | Required stress of tendon
Öôùc löôïng baèng lyù thuyeát | Theorettical estimation
ÖÙng löïc | Stress
ÖÙng suaát | Stress , unit stress
ÖÙng suaát do oå hôïp tónh taûi , hoaït taûi vaø xeùt xung kích | Combined dead , live load and impact
ÖÙng suaát thieát keá | Design stress
ÖÙng suaát tính toaùn | Calculation stress
ÖÙng suaát phaùp | Normal stress
Vaùn khuoân di ñoäng | Movable form
Vaùn khuoân ñaùy | Bottom form
Vaùn khuoân | Form , mould
Vaät lieäu bao phuû | Covering material
Vaät lieäu ñoàng chaát | Homogenous material
Vaät lieäu phuû ñeå baûo veä CT DUL khoûi ræ | Coating material to protect prestressing steel from
hoaëc giaûm ma saùt khi caêng coát theùp | corrosion or reduce friction when tension
Veát nöùt ñang phaùt trieån | Cracking development
Veát nöùt hoaït ñoäng | Developing crack
Veát nöùt thuï ñoäng | Passive crack
Veát nöùt xuyeân | Through crack
Veát nöùt oån ñònh | Stable crack
Veát nöùt nhoû li ti | Micro crack
Væa heø treân caàu | Sidewalk footway
Vieäc maõ keõm | Galvaning
Voøi phun vöõa | Grout vent
Vôùi ñieàu kieän raèng... | Under condition of
Vuøng ñaët maáu neo , vuøng neo | Anchorage zone
Vuøng ñaàu caáu kieän | End none of the member
Vöõa ñeå traùt | Mortar
Vuøng BT chòu neùn | Compressed concrete zone
Vaät lieäu cöôøng ñoä cao | High strength material
Vôõ tung ôû vuøng ñaët neo | Brusting in the region of end anchorage
Vöõa ñeå phun , ñeå tieâm | Grout
Vaùch ngaên | Diaphragm
Vôøm | Arch
Vai ( phaàn vaùt ôû ñænh keát caáu ) | Chamfer
Vaây kim loaïi | Scale
Voøi nöôùc | Tap , faucer
Voøng ñeäm , roâng ñen | Washer
Voøng ñeäm veânh , roâng ñen veânh | Grower's washer
Vuùt cuûa daàm | Rising grade
Voâi | Lime
Vò trí caàu | Bridge location , bridge site
Va chaïm , va ñaäp | Impact
Voû theùp | Metal shell , steel sheath
Vaät lieäu cuûa moùng | Foundation material
Veát nöùt do uoán | Bending crack
Veát nöùt do caét | Shearing crack
Vöõa khoâng co ngoùt | Non-shrink , mortar grout
Vöõa xi maêng caùt ñeå phuït | Cement-stand grout
Voû boïc polyethylen ñoä cao cuûa caùp döï | High density polyethylen sleeve of prestressing
öùng löïc | strnd
Ví duï tính toaùn | Example of calculation
Xa loä | Highway
Xaùc ñònh sô boä kích thöôùc | Dimensioning , to dimension
Xaùc suaát | Probability
Xaâm thöïc cuûa moâi tröôøng | Environment agressive
Xi maêng | Cement
Xí nghieäp | Enterprise
Xoaén | Torsion
Xöû lyù beà maët BT | Concrete suface treatment
Xöû lyù nhieät cho BT | Concrete thermal treatment
Xí nghieäp duy tu | Maintenance enterprise
Xaø muõ ( cuûa truï , moá ) | Cap beam
Xöû lyù soá lieäu | Data processing treatment
Xi maêng nôû | Expanding cement
Xoùi lôû | Scour
Xoùi chung | General scour
Xoùi cuïc boä | Local scour
Xoùi nöôùc ñeå haï coïc | Pile driving by using to wash away the ground
Xaâm thöïc | Agressive
Xi maêng Pooclan | Portland cement
Xeáp hoaït taûi ( boá trí hoaït taûi ) | Disposition of live load
Xe taûi | Truck
Xe taûi keùo sômi rô moùc | Tractor truck
Xuyeân vaøo | Penetration go though

## Sheet4
ABBREVIATIONS
A--AREA
AASHTO--AMERICAN ASSOCIATION OF STATE HIGHWAY AND TRANSPORT OFFICALS
A.C--ASPHALTIC CONCRETE
ADT.--AVERAGE DAILY TRACFFIC
AGG.--AGGREGATE
AH.--AHEAD
AISC.--AMERICAN INSTITUTE CONSTRUCTION OF STEEL
ALT.--ALTERNATIVE
APPROX.--APROXIMATE
ASTM.--AMERICAN SOCIETY FOR TESTING AND MATERIALS
AVG.--AVERAGE
BIT.--BITUMINOUS
BK.--BACK
BM.--BENCH MARK
BOTT.--BOTTOM
BRDG.--BRIDGE
BRG.--BEARING
BT.--BACK TANGENT
C.B.R.--CALIFONIA BEARING RATIO
C/C(C TO C)--CENTER TO CENTER
CL.--CLEARANCE
CM.--CENTIMETER
CM2.--SQUARE CENTIMETER
C.M.P.--CORRUGATED METAL PIPE
COL.--COLUMN
CONC.--CONCRETE
CONSTR.--CONSTRUCTION
C.P.--CONCRETE PIPE